## Hoja1
CAJA DE SALUD DE LA BANCA PRIVADA
REGIONAL LA PAZ
ESPECIFICACIONES DE HERRAMIENTAS
N° | CANTIDAD | UNIDAD | PRODUCTO | TIEMPO DE ENTREGA
1 | 1 | PIEZA | CIRCULAR PORTATIL PARA MADERA
| ESPECIFICACIONES TECNICAS: |  |  | OFERTA (Manifestar expresamente las condiciones de su oferta con referencia a cada requerimiento) | PARA SER LLENADO POR LA C.S.B.P.
| CARACTERISTICAS SOLICITADAS |  |  |  | CUMPLE | NO CUMPLE
IMAGEN REFERENCIAL
VELOCIDAD DE CORTE 2300 RPM
CAPACIDAD DE CORTE 1/8" 3/8"
POTENCIA DE MOTOR 2200 W
N° | CANTIDAD | UNIDAD | PRODUCTO | TIEMPO DE ENTREGA
2 | 1 | PIEZA | SOPLETE PARA PINTAR T/GRAVEDAD
| ESPECIFICACIONES TECNICAS: |  |  | OFERTA (Manifestar expresamente las condiciones de su oferta con referencia a cada requerimiento) | PARA SER LLENADO POR LA C.S.B.P.
| CARACTERISTICAS SOLICITADAS |  |  |  | CUMPLE | NO CUMPLE
IMAGEN REFERENCIAL
BOQUILLA GALVANIZADO CON PULVERIZADO
3 PERILLAS DE CONTROL FLUJO DE AIRE,FLUJO DE MATERIAL
IDEAL PARA USO INDUSTRIAL Y AUTOMOTRIZ
PRESION DE TRABAJO 30 - 50 PSI
CAPACIDAD DE VASO 500 ml
N° | CANTIDAD | UNIDAD | PRODUCTO | TIEMPO DE ENTREGA
3 | 1 | PIEZA | MEDIDOR DE PRESION ARTERIAL
| ESPECIFICACIONES TECNICAS: |  |  | OFERTA (Manifestar expresamente las condiciones de su oferta con referencia a cada requerimiento) | PARA SER LLENADO POR LA C.S.B.P.
| CARACTERISTICAS SOLICITADAS |  |  |  | CUMPLE | NO CUMPLE
IMAGEN REFERENCIAL
MEDIDOR DE PRESION AIRE DENTAL
2 PZAS O DE MEDICION CON CONEXIÓN DE BORDEN Y MIDWEST
ENMALETA DE TRANSPORTE
N° | CANTIDAD | UNIDAD | PRODUCTO | TIEMPO DE ENTREGA
4 | 1 | kit | ASPIRADOR PORTATIL
| ESPECIFICACIONES TECNICAS: |  |  | OFERTA (Manifestar expresamente las condiciones de su oferta con referencia a cada requerimiento) | PARA SER LLENADO POR LA C.S.B.P.
| CARACTERISTICAS SOLICITADAS |  |  |  | CUMPLE | NO CUMPLE
IMAGEN REFERENCIAL
equipo ligero, portatil
con opcion de filtro lavable
alimentacion con bateria y/o alambrico
con todo los SET de accesorios completos para cada kit
kit comprende de 2 piezas
N° | CANTIDAD | UNIDAD | PRODUCTO | TIEMPO DE ENTREGA
5 | 1 | PIEZA | TERMOFUSORA DE TUBO POR MILIMETRICA
| ESPECIFICACIONES TECNICAS: |  |  | OFERTA (Manifestar expresamente las condiciones de su oferta con referencia a cada requerimiento) | PARA SER LLENADO POR LA C.S.B.P.
| CARACTERISTICAS SOLICITADAS |  |  |  | CUMPLE | NO CUMPLE
IMAGEN REFERENCIAL
Rango de fusión: 75MM, 90MM, 110MM
Voltaje: A.C 220V, 50/60 Hz.
Potencia: 1200 W.
Temperatura de trabajo: 200 ~ 279 °C
Tolerancia de temperatura: ≤ 3 °C
Visor de temperatura: Sí, Digital.
Materiales aplicables: PP-R, PE, PP, PB
N° | CANTIDAD | UNIDAD | PRODUCTO | TIEMPO DE ENTREGA
6 | 1 | PZA | ESCALERA DE 8 PELDAÑOS
| ESPECIFICACIONES TECNICAS: |  |  | OFERTA (Manifestar expresamente las condiciones de su oferta con referencia a cada requerimiento) | PARA SER LLENADO POR LA C.S.B.P.
| CARACTERISTICAS SOLICITADAS |  |  |  | CUMPLE | NO CUMPLE
IMAGEN REFERENCIAL
ESCALERA TIPO TIJERA DE ALUMINIO SIMPLE DE 8 PELDAÑOS – ALTO 2,42 MTS, CAPACIDAD MAX 120 KGS, TACONES ANTIDERRAPANTES, BASE CON RANURAS PARA HERRAMIENTAS.
7 | CANTIDAD | UNIDAD | PRODUCTO | TIEMPO DE ENTREGA
| 2 | PZA | ESCALERA DE 6 PELDAÑOS
| ESPECIFICACIONES TECNICAS: |  |  | OFERTA (Manifestar expresamente las condiciones de su oferta con referencia a cada requerimiento) | PARA SER LLENADO POR LA C.S.B.P.
| CARACTERISTICAS SOLICITADAS |  |  |  | CUMPLE | NO CUMPLE
IMAGEN REFERENCIAL
ESCALERA TIPO TIJERA DE ALUMINIO SIMPLE DE 6 PELDAÑOS CAPACIDAD MAX 120 KGS, TACONES ANTIDERRAPANTES, BASE CON RANURAS PARA HERRAMIENTAS.
8 | CANTIDAD | UNIDAD | PRODUCTO | TIEMPO DE ENTREGA
| 2 | PZA | ESCALERA DE 4 PELDAÑOS
| ESPECIFICACIONES TECNICAS: |  |  | OFERTA (Manifestar expresamente las condiciones de su oferta con referencia a cada requerimiento) | PARA SER LLENADO POR LA C.S.B.P.
| CARACTERISTICAS SOLICITADAS |  |  |  | CUMPLE | NO CUMPLE
IMAGEN REFERENCIAL
ESCALERA TIPO TIJERA DE ALUMINIO SIMPLE DE 4 PELDAÑOS CAPACIDAD MAX 120 KGS, TACONES ANTIDERRAPANTES, BASE CON RANURAS PARA HERRAMIENTAS.
9 | CANTIDAD | UNIDAD | PRODUCTO | TIEMPO DE ENTREGA
| 2 | PZA | AMOLADORA DE 4"
| ESPECIFICACIONES TECNICAS: |  |  | OFERTA (Manifestar expresamente las condiciones de su oferta con referencia a cada requerimiento) | PARA SER LLENADO POR LA C.S.B.P.
| CARACTERISTICAS SOLICITADAS |  |  |  | CUMPLE | NO CUMPLE
IMAGEN REFERENCIAL
Potencia: 850 W
Velocidad sin carga: 11000 r/min
Diámetro máximo del disco: 100 – 115mm
Voltaje: 220V-240V 50-60 Hz
Tipo de botón de activación: Interruptor deslizante con función de trabado (se empuja hacia arriba o adelante)
Botón de bloqueo del husillo.
1 Mango, 1 Protector de disco, carbones de repuesto, 1 llave para cambio de disco, 1 manual de usuario, Garantia 1 año de fábrica.
10 | CANTIDAD | UNIDAD | PRODUCTO | TIEMPO DE ENTREGA
| 3 | PZAS | MALETA DE HERRAMIENTAS
| ESPECIFICACIONES TECNICAS: |  |  | OFERTA (Manifestar expresamente las condiciones de su oferta con referencia a cada requerimiento) | PARA SER LLENADO POR LA C.S.B.P.
| CARACTERISTICAS SOLICITADAS |  |  |  | CUMPLE | NO CUMPLE
IMAGEN REFERENCIAL
Varios compartimientos para organizar herramientas
Correa al hombro ajustable para mayor comodidad
Base de plástico reforzada para durabilidad.
Material resistente de tela en color negro.
Capacidad de hasta 8 kg.
kit de herramientas como ser:
juego de destornilladores.
juego de alicates.
juego de llaves alem
juego de destornilladores para relojeria.
juego de llaves torx
1 Flexómetro 5mx 15mm.
1 Llave pico loro.
juego de alicates para sacar volandas de presion.
juego de llaves crecent.
11 | CANTIDAD | UNIDAD | PRODUCTO | TIEMPO DE ENTREGA
| 1 | PZA | KIT DECENSO / ASCENSO LINEA DE VIDA
| ESPECIFICACIONES TECNICAS: |  |  | OFERTA (Manifestar expresamente las condiciones de su oferta con referencia a cada requerimiento) | PARA SER LLENADO POR LA C.S.B.P.
| CARACTERISTICAS SOLICITADAS |  |  |  | CUMPLE | NO CUMPLE
IMAGEN REFERENCIAL
Línea de vida vertical en cuerda sintética de 16mm x 100 Ft. Cumple ANSI Z359,1.
I | MULTA
1.1 | En caso del incumpliento en la entrega la multa sera del 0,3% diario.
II | RECEPCION
2.1 | Los materiales deberan ser entregados en Almacenes de la C.S.B.P. Regional La Paz CLINICA REGIONAL - obrajes calle 2
III | PLAZO DE ENTREGA
3.1 | El tiempo de entrega no podra superar los 15 dias calendario a partir de la adjudicacion formal