## EJEMPLO
CAJA DE SALUD DE LA BANCA PRIVADA
REGIONAL LA PAZ
ESPECIFICACIONES TECNICAS MATERIAL ELECTRICO CLINICA
FORMULARIO DE ESPECIFICACIONES TECNICAS
N° | CANTIDAD | UNIDAD | PRODUCTO | TIEMPO DE ENTREGA
1 | 250 | PZAS | ARRANCADOR 40W 220V
| ESPECIFICACIONES TECNICAS: |  |  | OFERTA (Manifestar expresamente las condiciones de su oferta con referencia a cada requerimiento) | PARA SER LLENADO POR LA C.S.B.P.
| CARACTERISTICAS SOLICITADAS |  |  |  | CUMPLE | NO CUMPLE
IMAGEN DE REFERENCIA
40W
220 V
N° | CANTIDAD | UNIDAD | PRODUCTO | TIEMPO DE ENTREGA
2 | 100 | MTRS | CABLE N° 10 AISALDO 7 HILOS
| ESPECIFICACIONES TECNICAS: |  |  | OFERTA (Manifestar expresamente las condiciones de su oferta con referencia a cada requerimiento) | PARA SER LLENADO POR LA C.S.B.P.
| CARACTERISTICAS SOLICITADAS |  |  |  | CUMPLE | NO CUMPLE
IMAGEN DE REFERENCIA
CABLE DE 7 HILOS N°10 AISALDO
3 | CANTIDAD | UNIDAD | PRODUCTO | TIEMPO DE ENTREGA
| 1 | ROLLO | CABLE ELECTRICO 12 X 7 HILOS
| ESPECIFICACIONES TECNICAS: |  |  | OFERTA (Manifestar expresamente las condiciones de su oferta con referencia a cada requerimiento) | PARA SER LLENADO POR LA C.S.B.P.
| CARACTERISTICAS SOLICITADAS |  |  |  | CUMPLE | NO CUMPLE
IMAGEN DE REFERENCIA
CABLE DE 7 HILOS N°12 AISALDO
| CANTIDAD | UNIDAD | PRODUCTO | TIEMPO DE ENTREGA
4 | 1 | ROLLO | CABLE ELECTRICO 14 X 7 HILOS
| ESPECIFICACIONES TECNICAS: |  |  | OFERTA (Manifestar expresamente las condiciones de su oferta con referencia a cada requerimiento) | PARA SER LLENADO POR LA C.S.B.P.
| CARACTERISTICAS SOLICITADAS |  |  |  | CUMPLE | NO CUMPLE
IMAGEN DE REFERENCIA
CABLE DE 7 HILOS N°14 AISALDO
5 | 150 | PZAS | TUBO LED 20W
| ESPECIFICACIONES TECNICAS: |  |  | OFERTA (Manifestar expresamente las condiciones de su oferta con referencia a cada requerimiento) | PARA SER LLENADO POR LA C.S.B.P.
| CARACTERISTICAS SOLICITADAS |  |  |  | CUMPLE | NO CUMPLE
IMAGEN DE REFERENCIA
20 WT-9.220V
LUZ BLANCA
6 | 230 | PZAS | TUBO LED 40W
| ESPECIFICACIONES TECNICAS: |  |  | OFERTA (Manifestar expresamente las condiciones de su oferta con referencia a cada requerimiento) | PARA SER LLENADO POR LA C.S.B.P.
| CARACTERISTICAS SOLICITADAS |  |  |  | CUMPLE | NO CUMPLE
IMAGEN DE REFERENCIA
40 WT-9.220V
LUZ BLANCA
7 | 25 | PZAS | FOCO ESPIRAL 18 W
| ESPECIFICACIONES TECNICAS: |  |  | OFERTA (Manifestar expresamente las condiciones de su oferta con referencia a cada requerimiento) | PARA SER LLENADO POR LA C.S.B.P.
| CARACTERISTICAS SOLICITADAS |  |  |  | CUMPLE | NO CUMPLE
IMAGEN DE REFERENCIA
18W
LUZ BLANCA
8 | 20 | PZAS | TOMA CORRIENTE NEMA DOBLE 16A 220V.
| ESPECIFICACIONES TECNICAS: |  |  | OFERTA (Manifestar expresamente las condiciones de su oferta con referencia a cada requerimiento) | PARA SER LLENADO POR LA C.S.B.P.
| CARACTERISTICAS SOLICITADAS |  |  |  | CUMPLE | NO CUMPLE
IMAGEN DE REFERENCIA
VOLTAGE 220V
16 AMP
9 | 100 | PZAS | MODULO TOMACORRIENTE TIPO NEMA
| ESPECIFICACIONES TECNICAS: |  |  | OFERTA (Manifestar expresamente las condiciones de su oferta con referencia a cada requerimiento) | PARA SER LLENADO POR LA C.S.B.P.
| CARACTERISTICAS SOLICITADAS |  |  |  | CUMPLE | NO CUMPLE
IMAGEN DE REFERENCIA
VOLTAGE 240V
15 AMP
10 | 80 | PZAS | INTERRUPTOR CONMUTADOR
| ESPECIFICACIONES TECNICAS: |  |  | OFERTA (Manifestar expresamente las condiciones de su oferta con referencia a cada requerimiento) | PARA SER LLENADO POR LA C.S.B.P.
| CARACTERISTICAS SOLICITADAS |  |  |  | CUMPLE | NO CUMPLE
IMAGEN DE REFERENCIA
VOLTAGE 240V
COLOR BLANCO
15 AMP
11 | 10 | BARRA | CABLE CANAL 15X10 MM
| ESPECIFICACIONES TECNICAS: |  |  | OFERTA (Manifestar expresamente las condiciones de su oferta con referencia a cada requerimiento) | PARA SER LLENADO POR LA C.S.B.P.
| CARACTERISTICAS SOLICITADAS |  |  |  | CUMPLE | NO CUMPLE
IMAGEN DE REFERENCIA
15X10 MM
PVC PLASTICO CON ADHESIVO
12 | 10 | BARRA | CABLE CANAL 20X10 MM
| ESPECIFICACIONES TECNICAS: |  |  | OFERTA (Manifestar expresamente las condiciones de su oferta con referencia a cada requerimiento) | PARA SER LLENADO POR LA C.S.B.P.
| CARACTERISTICAS SOLICITADAS |  |  |  | CUMPLE | NO CUMPLE
IMAGEN DE REFERENCIA
20X10MM
PVC PLASTICO CON ADHESIVO
13 | 25 | PZAS | TAPA PARA CAJA DE TOMACORRIENTE
| ESPECIFICACIONES TECNICAS: |  |  | OFERTA (Manifestar expresamente las condiciones de su oferta con referencia a cada requerimiento) | PARA SER LLENADO POR LA C.S.B.P.
| CARACTERISTICAS SOLICITADAS |  |  |  | CUMPLE | NO CUMPLE
IMAGEN DE REFERENCIA
TAPA CIEGA
14 | 10 | PZAS | FOCO DICROICO 50W 220V - 240V
| ESPECIFICACIONES TECNICAS: |  |  | OFERTA (Manifestar expresamente las condiciones de su oferta con referencia a cada requerimiento) | PARA SER LLENADO POR LA C.S.B.P.
| CARACTERISTICAS SOLICITADAS |  |  |  | CUMPLE | NO CUMPLE
IMAGEN DE REFERENCIA
POTENCIA 50W
LUZ FRIA
VOLTAGE 220V - 240V
FLUJO LUMINOSO 600lm
TEMPERATURA DE COLOR 6000K
15 | 35 | ROLLOS | CINTA AISALNTE
| ESPECIFICACIONES TECNICAS: |  |  | OFERTA (Manifestar expresamente las condiciones de su oferta con referencia a cada requerimiento) | PARA SER LLENADO POR LA C.S.B.P.
| CARACTERISTICAS SOLICITADAS |  |  |  | CUMPLE | NO CUMPLE
IMAGEN DE REFERENCIA
CINTA AISALNTE DE 20 YARDAS
COLOR NEGRO
CINTA DE PVC
BASE DE ADHESIVO ACRILICO CON MAYOR ADHERENCIA EN TEMPERATURAS FRIAS Y CALOR 0°C A 80 °C.
LARGO 9 METROS
ANCHO 19mm ESPESOR 0,18 mm
16 | 200 | PZAS | TUBO FLUORESCENTE DE 20 W 220V
| ESPECIFICACIONES TECNICAS: |  |  | OFERTA (Manifestar expresamente las condiciones de su oferta con referencia a cada requerimiento) | PARA SER LLENADO POR LA C.S.B.P.
| CARACTERISTICAS SOLICITADAS |  |  |  | CUMPLE | NO CUMPLE
IMAGEN DE REFERENCIA
220-240 V
POTENCIA 20 W
17 | 200 | PZAS | TUBO FLUORESCENTE DE 40 W 220V
| ESPECIFICACIONES TECNICAS: |  |  | OFERTA (Manifestar expresamente las condiciones de su oferta con referencia a cada requerimiento) | PARA SER LLENADO POR LA C.S.B.P.
| CARACTERISTICAS SOLICITADAS |  |  |  | CUMPLE | NO CUMPLE
IMAGEN DE REFERENCIA
220-240 V
POTENCIA 40 W
18 | CANTIDAD | UNIDAD | PRODUCTO | TIEMPO DE ENTREGA
| 3 | PZAS | TEMPORIZADOR DIGITAL
| ESPECIFICACIONES TECNICAS: |  |  | OFERTA (Manifestar expresamente las condiciones de su oferta con referencia a cada requerimiento) | PARA SER LLENADO POR LA C.S.B.P.
| CARACTERISTICAS SOLICITADAS |  |  |  | CUMPLE | NO CUMPLE
IMAGEN DE REFERENCIA
220-250V
16A
24 HORAS
PARA CONECTAR CARRIL DIN
19 | CANTIDAD | UNIDAD | PRODUCTO | TIEMPO DE ENTREGA
| 30 | PZAS | BALASTRO ELECTRICO 1X40
| ESPECIFICACIONES TECNICAS: |  |  | OFERTA (Manifestar expresamente las condiciones de su oferta con referencia a cada requerimiento) | PARA SER LLENADO POR LA C.S.B.P.
| CARACTERISTICAS SOLICITADAS |  |  |  | CUMPLE | NO CUMPLE
IMAGEN DE REFERENCIA
1X40 W
127-265W
20 | 125 | PZAS | TUBO FLUORESCENTE T8 15w-220V
| ESPECIFICACIONES TECNICAS: |  |  | OFERTA (Manifestar expresamente las condiciones de su oferta con referencia a cada requerimiento) | PARA SER LLENADO POR LA C.S.B.P.
| CARACTERISTICAS SOLICITADAS |  |  |  | CUMPLE | NO CUMPLE
IMAGEN DE REFERENCIA
TUBO FLUORECENTE T8 15W-830
POTENCIA 15 W
21 | CANTIDAD | UNIDAD | PRODUCTO | TIEMPO DE ENTREGA
| 60 | PZAS | PANEL EMPOTRABLE CIRCULAR LED LUZ CALIDA 18W
| ESPECIFICACIONES TECNICAS: |  |  | OFERTA (Manifestar expresamente las condiciones de su oferta con referencia a cada requerimiento) | PARA SER LLENADO POR LA C.S.B.P.
| CARACTERISTICAS SOLICITADAS |  |  |  | CUMPLE | NO CUMPLE
IMAGEN DE REFERENCIA
18W
220-240V
LUZ BLANCA
4000 - 4500K
22 | CANTIDAD | UNIDAD | PRODUCTO | TIEMPO DE ENTREGA
| 50 | PZAS | PANEL EMPOTRABLE 60X60 CM LED LUZ BLANCA
| ESPECIFICACIONES TECNICAS: |  |  | OFERTA (Manifestar expresamente las condiciones de su oferta con referencia a cada requerimiento) | PARA SER LLENADO POR LA C.S.B.P.
| CARACTERISTICAS SOLICITADAS |  |  |  | CUMPLE | NO CUMPLE
IMAGEN DE REFERENCIA
48W
220-240V
LUZ BLANCA
4000 - 4500K
23 | CANTIDAD | UNIDAD | PRODUCTO | TIEMPO DE ENTREGA
| 5 | PZAS | EXTRACTOR 4"220V
| ESPECIFICACIONES TECNICAS: |  |  | OFERTA (Manifestar expresamente las condiciones de su oferta con referencia a cada requerimiento) | PARA SER LLENADO POR LA C.S.B.P.
| CARACTERISTICAS SOLICITADAS |  |  |  | CUMPLE | NO CUMPLE
IMAGEN DE REFERENCIA
CUERPO DE ABS
4 PULGADAS
220-250V
INDICADOR DE ENSCENDIDO
PARA BAÑO COCINA
24 | CANTIDAD | UNIDAD | PRODUCTO | TIEMPO DE ENTREGA
| 30 | PZAS | INTERRUPTOR AEREO
| ESPECIFICACIONES TECNICAS: |  |  | OFERTA (Manifestar expresamente las condiciones de su oferta con referencia a cada requerimiento) | PARA SER LLENADO POR LA C.S.B.P.
| CARACTERISTICAS SOLICITADAS |  |  |  | CUMPLE | NO CUMPLE
IMAGEN DE REFERENCIA
DE PERILLA
15 AMP
220-250V
25 | CANTIDAD | UNIDAD | PRODUCTO | TIEMPO DE ENTREGA
| 10 | PZAS | SENSOR DE MOVIMIENTO 108° CON AJUSTE DE SENSIBILIDAD
| ESPECIFICACIONES TECNICAS: |  |  | OFERTA (Manifestar expresamente las condiciones de su oferta con referencia a cada requerimiento) | PARA SER LLENADO POR LA C.S.B.P.
| CARACTERISTICAS SOLICITADAS |  |  |  | CUMPLE | NO CUMPLE
IMAGEN DE REFERENCIA
PARA CONECTAR A FOCOS
PARA INSTALACION EN EXTERIOR - INTERIOR
AJUSTE DE SENSIBILIDAD
DETECTE 180°
AJUSTE DE TIEMPO DE 5s A 7 min
800W
26 | 250 | PZAS | TUBO LED DE 10W LUZ BLANCA
| ESPECIFICACIONES TECNICAS: |  |  | OFERTA (Manifestar expresamente las condiciones de su oferta con referencia a cada requerimiento) | PARA SER LLENADO POR LA C.S.B.P.
| CARACTERISTICAS SOLICITADAS |  |  |  | CUMPLE | NO CUMPLE
IMAGEN DE REFERENCIA
TUBO LED DE 10W
LUZ BLANCA
VOLTAGE 240V
27 | CANTIDAD | UNIDAD | PRODUCTO | TIEMPO DE ENTREGA
| 10 | PZAS | TIMBRE INALAMBRICO
| ESPECIFICACIONES TECNICAS: |  |  | OFERTA (Manifestar expresamente las condiciones de su oferta con referencia a cada requerimiento) | PARA SER LLENADO POR LA C.S.B.P.
| CARACTERISTICAS SOLICITADAS |  |  |  | CUMPLE | NO CUMPLE
IMAGEN DE REFERENCIA
CON BATERIA INCLUIDA
28 | CANTIDAD | UNIDAD | PRODUCTO | TIEMPO DE ENTREGA
| 50 | METROS | CABLE ENGOMADO 2X12 600V
| ESPECIFICACIONES TECNICAS: |  |  | OFERTA (Manifestar expresamente las condiciones de su oferta con referencia a cada requerimiento) | PARA SER LLENADO POR LA C.S.B.P.
| CARACTERISTICAS SOLICITADAS |  |  |  | CUMPLE | NO CUMPLE
IMAGEN DE REFERENCIA
CABLE ENGOMADO N°12
CABLE DE COBRE 2X12 AMG
600VOLT ENGOMADO DE COLOR NEGRO
29 | CANTIDAD | UNIDAD | PRODUCTO | TIEMPO DE ENTREGA
| 10 | PZAS | INTERRUPTOR CONMUTADOR DOBLE
| ESPECIFICACIONES TECNICAS: |  |  | OFERTA (Manifestar expresamente las condiciones de su oferta con referencia a cada requerimiento) | PARA SER LLENADO POR LA C.S.B.P.
| CARACTERISTICAS SOLICITADAS |  |  |  | CUMPLE | NO CUMPLE
IMAGEN DE REFERENCIA
VOLTAGE 240V
COLOR BLANCO
15 AMP
30 | CANTIDAD | UNIDAD | PRODUCTO | TIEMPO DE ENTREGA
| 130 | PZAS | ZOCALO PARA TUBO FUORECENTE AEREO
| ESPECIFICACIONES TECNICAS: |  |  | OFERTA (Manifestar expresamente las condiciones de su oferta con referencia a cada requerimiento) | PARA SER LLENADO POR LA C.S.B.P.
| CARACTERISTICAS SOLICITADAS |  |  |  | CUMPLE | NO CUMPLE
IMAGEN DE REFERENCIA
COLOR BLANCO
VOLTAGE 240V
15W
31 | CANTIDAD | UNIDAD | PRODUCTO | TIEMPO DE ENTREGA
| 30 | PZA | BATERIA ALCALINA 9V
| ESPECIFICACIONES TECNICAS: |  |  | OFERTA (Manifestar expresamente las condiciones de su oferta con referencia a cada requerimiento) | PARA SER LLENADO POR LA C.S.B.P.
| CARACTERISTICAS SOLICITADAS |  |  |  | CUMPLE | NO CUMPLE
IMAGEN DE REFERENCIA
VOLTAJE NOMINAL 9V DC
32 | CANTIDAD | UNIDAD | PRODUCTO | TIEMPO DE ENTREGA
| 16 | PZAS | PILAS ALCALINAS "D"
| ESPECIFICACIONES TECNICAS: |  |  | OFERTA (Manifestar expresamente las condiciones de su oferta con referencia a cada requerimiento) | PARA SER LLENADO POR LA C.S.B.P.
| CARACTERISTICAS SOLICITADAS |  |  |  | CUMPLE | NO CUMPLE
IMAGEN DE REFERENCIA
Tipo: Pilas Alcalinas "D"
Voltaje Nominal: 1.5V DC
33 | CANTIDAD | UNIDAD | PRODUCTO | TIEMPO DE ENTREGA
| 1700 | PZAS | PILAS ALCALINAS "AA"
| ESPECIFICACIONES TECNICAS: |  |  | OFERTA (Manifestar expresamente las condiciones de su oferta con referencia a cada requerimiento) | PARA SER LLENADO POR LA C.S.B.P.
| CARACTERISTICAS SOLICITADAS |  |  |  | CUMPLE | NO CUMPLE
IMAGEN DE REFERENCIA
Tipo: Pilas alcalina AA
Voltaje Nominal: 1.5V DC
34 | CANTIDAD | UNIDAD | PRODUCTO | TIEMPO DE ENTREGA
| 700 | PZAS | PILAS ALCALINAS "AAA"
| ESPECIFICACIONES TECNICAS: |  |  | OFERTA (Manifestar expresamente las condiciones de su oferta con referencia a cada requerimiento) | PARA SER LLENADO POR LA C.S.B.P.
| CARACTERISTICAS SOLICITADAS |  |  |  | CUMPLE | NO CUMPLE
IMAGEN DE REFERENCIA
Tipo: Pilas alcalina AAA
Voltaje Nominal: 1.5V DC
I | RECEPCION
1.1 | Los materiales deberan ser entregados en Almacenes de la clinica avenida ormachea calle 2 de obrajes C.S.B.P. Regional La Paz
II | MULTA
2.1 | Multa por dia de retraso será del 0,3%.
III | PLAZO DE ENTREGA
3.1 | El tiempo de entrega no podra superar los 15 dias habiles a partir de la adjudicacion formal
(Firma del representante legal del proponente)
(Nombre completo del representante legal