## Hoja1
ESPECIFICACIONES TECNICAS -HERRAMIENTAS
N° | CANTIDAD | UNIDAD | PRODUCTO | TIEMPO DE ENTREGA
1 | 1 | PIEZA | CARGADOR DE BATERIA AUTOTRONIC | 15 DIAS CALENDARIO
| ESPECIFICACIONES TECNICAS: |  |  | OFERTA (Manifestar expresamente las condiciones de su oferta con referencia a cada requerimiento) | PARA SER LLENADO POR LA C.S.B.P.
| CARACTERISTICAS SOLICITADAS |  |  |  | CUMPLE | NO CUMPLE
IMAGEN REFERENCIAL
VOLTAJE DE ALIMENTACION 230V ±10%
CORRIENTE DE CARGA EFICAZ 18A O MEJOR
TENSION DE CARGA 12V /24V O MEJOR
INCLUYE CON TODOS LOS ACCESORIOS
N° | CANTIDAD | UNIDAD | PRODUCTO | TIEMPO DE ENTREGA
2 | 1 | JUEGO | DESTORNILLADORES DE PRECISION | 15 DIAS CALENDARIO
| ESPECIFICACIONES TECNICAS: |  |  | OFERTA (Manifestar expresamente las condiciones de su oferta con referencia a cada requerimiento) | PARA SER LLENADO POR LA C.S.B.P.
| CARACTERISTICAS SOLICITADAS |  |  |  | CUMPLE | NO CUMPLE
IMAGEN REFERENCIAL
DESTORNILLADORES ELÉCTRICOS 62 (O MEJOR) EN 1
ESTUCHE DE ALUMINIO Y MANGO CON PANTALLA
TIEMPO DE CARGA: 90MIN O MEJOR
BATERIA DE 500MAH O MEJOR
VOLTAJE: 3,7V
N° | CANTIDAD | UNIDAD | PRODUCTO | TIEMPO DE ENTREGA
3 | 1 | JUEGO | HERRAMIENTAS DE REPARACION shamjiam | 15 DIAS CALENDARIO
| ESPECIFICACIONES TECNICAS: |  |  | OFERTA (Manifestar expresamente las condiciones de su oferta con referencia a cada requerimiento) | PARA SER LLENADO POR LA C.S.B.P.
| CARACTERISTICAS SOLICITADAS |  |  |  | CUMPLE | NO CUMPLE
IMAGEN REFERENCIAL
APLIACION DE MICROELETRONICA
juego de destornilladores de precisión cuenta con 60 puntas O SUPERIOR
accesorios que incluyen
• un magnetizador
• alfombrilla magnética
• pinzas ESD
• Ventosa
• spudger
• cepillo de limpieza
O MEJOR
kit de herramientas para computadora es perfecto para reparar teléfonos celulares, computadoras, computadoras portátiles, SSD
N° | CANTIDAD | UNIDAD | PRODUCTO | TIEMPO DE ENTREGA
4 | 1 | PIEZA | PROBADOR DE BAJA POTENCIA USB | 15 DIAS CALENDARIO
| ESPECIFICACIONES TECNICAS: |  |  | OFERTA (Manifestar expresamente las condiciones de su oferta con referencia a cada requerimiento) | PARA SER LLENADO POR LA C.S.B.P.
| CARACTERISTICAS SOLICITADAS |  |  |  | CUMPLE | NO CUMPLE
IMAGEN REFERENCIAL
Rango de medición de voltaje: DC3.70-10.0 V
Precisión de voltaje: + / - 0,3%
Rango de medición actual: DC0.00-3.00 A
Rango de medición de potencia: 0-30,00 W.
Detector USB, voltímetro, cargador, capacidad, detector de voltaje de corriente,
N° | CANTIDAD | UNIDAD | PRODUCTO | TIEMPO DE ENTREGA
5 | 2 | JUEGOS | MALETIN DE HERRAMIENTAS | 15 DIAS CALENDARIO
| ESPECIFICACIONES TECNICAS: |  |  | OFERTA (Manifestar expresamente las condiciones de su oferta con referencia a cada requerimiento) | PARA SER LLENADO POR LA C.S.B.P.
| CARACTERISTICAS SOLICITADAS |  |  |  | CUMPLE | NO CUMPLE
IMAGEN REFERENCIAL
Varios compartimientos para organizar herramientas
Correa al hombro ajustable para mayor comodidad
Base de plástico reforzada para durabilidad.
Material resistente de tela en color negro.
Capacidad de hasta 8 kg.
kit de herramientas como ser:
juego de destornilladores.
juego de alicates.
juego de llaves alem
juego de destornilladores para relojeria.
juego de llaves torx
1 Flexómetro 5mx 15mm.
1 Llave pico loro.
juego de alicates para sacar volandas de presion.
juego de llaves crecent.
N° | CANTIDAD | UNIDAD | PRODUCTO | TIEMPO DE ENTREGA
6 | 1 | PIEZA | DESTORNILLADOR ELECTRICO | 15 DIAS CALENDARIO
| ESPECIFICACIONES TECNICAS: |  |  | OFERTA (Manifestar expresamente las condiciones de su oferta con referencia a cada requerimiento) | PARA SER LLENADO POR LA C.S.B.P.
| CARACTERISTICAS SOLICITADAS |  |  |  | CUMPLE | NO CUMPLE
IMAGEN REFERENCIAL
• 4 Destornillador plano de 1/8″ X 3″ (3.5 X 75 mm), 5/32″ X 4″ (4.0 X 100 mm), 7/32″ X 5″ (5.5 X 125 mm), 17/64″ X 6″ (6.5 X 150 mm).
• 2 Destornillador de cruz PH1 X 13/64″ X 3 1/8″ (PH1 X 13/64″ X 80 mm), PH2 X 15/64″ X 4″ (PH1 X 15/64″ X 100 mm)
• Con cargador y bateria extra
N° | CANTIDAD | UNIDAD | PRODUCTO | TIEMPO DE ENTREGA
7 | 1 | PIEZA | AMOLADORA PORTATIL | 15 DIAS CALENDARIO
| ESPECIFICACIONES TECNICAS: |  |  | OFERTA (Manifestar expresamente las condiciones de su oferta con referencia a cada requerimiento) | PARA SER LLENADO POR LA C.S.B.P.
| CARACTERISTICAS SOLICITADAS |  |  |  | CUMPLE | NO CUMPLE
IMAGEN REFERENCIAL
Potencia absorbida 2200 W
Velocidad en vacío 0 – 8.500 rpm
Diámetro del disco 180 mm
Voltaje, eléctrico 220 V
Rosca del eje amolador M14
N° | CANTIDAD | UNIDAD | PRODUCTO | TIEMPO DE ENTREGA
8 | 1 | PIEZA | TALADRO PERCUTOR | 15 DIAS CALENDARIO
| ESPECIFICACIONES TECNICAS: |  |  | OFERTA (Manifestar expresamente las condiciones de su oferta con referencia a cada requerimiento) | PARA SER LLENADO POR LA C.S.B.P.
| CARACTERISTICAS SOLICITADAS |  |  |  | CUMPLE | NO CUMPLE
IMAGEN REFERENCIAL
• Torque de giro de más de 30 Nm para una potencia extrema
• Para tareas de perforación y atornillado difíciles, cortes centrados, serrado con copa y mezclado
• Caja del engranaje de metal robusto para una larga vida úti
N° | CANTIDAD | UNIDAD | PRODUCTO | TIEMPO DE ENTREGA
9 | 1 | PIEZA | CALADORA PORTATIL | 15 DIAS CALENDARIO
| ESPECIFICACIONES TECNICAS: |  |  | OFERTA (Manifestar expresamente las condiciones de su oferta con referencia a cada requerimiento) | PARA SER LLENADO POR LA C.S.B.P.
| CARACTERISTICAS SOLICITADAS |  |  |  | CUMPLE | NO CUMPLE
IMAGEN REFERENCIAL
• Potencia absorbida 650 W
• Número de carreras sin carga
• 500 – 3.100 tpm
N° | CANTIDAD | UNIDAD | PRODUCTO | TIEMPO DE ENTREGA
10 | 1 | PIEZA | CORTADORA CIRCULAR | 15 DIAS CALENDARIO
| ESPECIFICACIONES TECNICAS: |  |  | OFERTA (Manifestar expresamente las condiciones de su oferta con referencia a cada requerimiento) | PARA SER LLENADO POR LA C.S.B.P.
| CARACTERISTICAS SOLICITADAS |  |  |  | CUMPLE | NO CUMPLE
IMAGEN REFERENCIAL
• Potencia absorbida 1600 W
• Diámetro de la hoja de sierra 190 mm
• Velocidad en vacío 5.900 rpm
· interior de la hoja de sierra 30 mm
2 | RECEPCION
2.1 | Las herramientas deberan ser entregados en Almacenes de la C.S.B.P. Regional La Paz CLINICA REGIONAL (AVENIDA ORMACHEA, CALLE 2 - OBRAJES)
3 | REGIMEN DE MULTAS
3.1 | Las multas seran computables del 0,3% por dia retrasado
III | PLAZO DE ENTREGA
3.1 | El tiempo de entrega no podra superar los 15 dias CALENDARIO a partir de la adjudicacion formal