## HOJA 1
CAJA DE SALUD DE LA BANCA PRIVADA
REGIONAL LA PAZ
FORMULARIO PROPUESTA TECNICA
N° | CANTIDAD | UNIDAD | PRODUCTO | TIEMPO DE ENTREGA
1 | 3 | PZA | ALTERNADOR DE BOMBAS DE AGUA
| ESPECIFICACIONES TECNICAS: |  |  | OFERTA (Manifestar expresamente las condiciones de su oferta con referencia a cada requerimiento) | PARA SER LLENADO POR LA C.S.B.P.
| CARACTERISTICAS SOLICITADAS |  |  |  | CUMPLE | NO CUMPLE
IMAGEN DE REFERENCIA
Alimentación: 110 / 230VAC
Salidas de control: 2 relé SPST
Grado de protección: IP20
Montaje: Riel DIN
LED de colores para una inmediata y clara indicación visual
Funciones y valores que se ajusten con facilidad mediante los selectores y trimers en la parte frontal
Frecuencia de operación: Máximo 30 operaciones por minuto
N° | CANTIDAD | UNIDAD | PRODUCTO | TIEMPO DE ENTREGA
2 | 4 | PIEZA | CONTROL DE TEMPERATURA DIGITAL
| ESPECIFICACIONES TECNICAS: |  |  | OFERTA (Manifestar expresamente las condiciones de su oferta con referencia a cada requerimiento) | PARA SER LLENADO POR LA C.S.B.P.
| CARACTERISTICAS SOLICITADAS |  |  |  | CUMPLE | NO CUMPLE
IMAGEN DE REFERENCIA
Termostato digital de 24 V de la salida electrica T6865
Controlador de temperatura del termostato del aire acondicionado
Trnasformador de alimetacion para el termostato
N° | CANTIDAD | UNIDAD | PRODUCTO | TIEMPO DE ENTREGA
| 1 | PIEZA | VALVULA DE SEGURIDAD 1/2"
| ESPECIFICACIONES TECNICAS: |  |  | OFERTA (Manifestar expresamente las condiciones de su oferta con referencia a cada requerimiento) | PARA SER LLENADO POR LA C.S.B.P.
| CARACTERISTICAS SOLICITADAS |  |  |  | CUMPLE | NO CUMPLE
3 | IMAGEN DE REFERENCIA
Temperatura maxima de 250°C.
Con ajuste manual.
medidas de 1/2" Rosca
Material en bronce
Presion de trabajo 300 PSI
| ESPECIFICACIONES TECNICAS: |  |  | OFERTA (Manifestar expresamente las condiciones de su oferta con referencia a cada requerimiento) | PARA SER LLENADO POR LA C.S.B.P.
| CARACTERISTICAS SOLICITADAS |  |  |  | CUMPLE | NO CUMPLE
4 | IMAGEN DE REFERENCIA
Temperatura maxima de 250°C.
Con ajuste manual.
medidas de 3/4" Rosca
Material en bronce
Presion de trabajo 300 PSI
N° | CANTIDAD | UNIDAD | PRODUCTO | TIEMPO DE ENTREGA
5 | 1 | PZA | BOMBA DE AGUA CALIENTE
| ESPECIFICACIONES TECNICAS: |  |  | OFERTA (Manifestar expresamente las condiciones de su oferta con referencia a cada requerimiento) | PARA SER LLENADO POR LA C.S.B.P.
| CARACTERISTICAS SOLICITADAS |  |  |  | CUMPLE | NO CUMPLE
IMAGEN DE REFERENCIA
bomba presurizadora.
Caudal máximo de agua de 60l/min.
Altura máxima de elevación de 12m
proteccion IP 44
Voltage 220 - 240 V 50 Hz
brida de conexxion
Temperatura de trabajo +- 2° +-100°
N° | CANTIDAD | UNIDAD | PRODUCTO | TIEMPO DE ENTREGA
6 | 1 | PZAS | PRESOSTATOS DE CONTROL DE PRESION.
| ESPECIFICACIONES TECNICAS: |  |  | OFERTA (Manifestar expresamente las condiciones de su oferta con referencia a cada requerimiento) | PARA SER LLENADO POR LA C.S.B.P.
| CARACTERISTICAS SOLICITADAS |  |  |  | CUMPLE | NO CUMPLE
IMAGEN DE REFERENCIA
Temperatura de proceso de -40 a 100°C – Fuelle y conector en bronce.
presiones configurables
Ideal para protección de sobre o baja presión.
220 - 230 V 50 Hz
N° | CANTIDAD | UNIDAD | PRODUCTO | TIEMPO DE ENTREGA
7 | 2 | PIEZAS | REGULADORES DE GAS PARA EL AREA DE NUTRICION
| ESPECIFICACIONES TECNICAS: |  |  | OFERTA (Manifestar expresamente las condiciones de su oferta con referencia a cada requerimiento) | PARA SER LLENADO POR LA C.S.B.P.
| CARACTERISTICAS SOLICITADAS |  |  |  | CUMPLE | NO CUMPLE
IMAGEN DE REFERENCIA
regulador para gas natural 32m3 directo 1,5 Bar
N° | CANTIDAD | UNIDAD | PRODUCTO | TIEMPO DE ENTREGA
8 | 1 | PIEZA | TERMOCUPLA DE 0° A 160°C
| ESPECIFICACIONES TECNICAS: |  |  | OFERTA (Manifestar expresamente las condiciones de su oferta con referencia a cada requerimiento) | PARA SER LLENADO POR LA C.S.B.P.
| CARACTERISTICAS SOLICITADAS |  |  |  | CUMPLE | NO CUMPLE
IMAGEN DE REFERENCIA
Rango de trabajo de 30A 50A
Control de temperatura de 50 a 320°C.
Control para caldero
220V - 240VAC
N° | CANTIDAD | UNIDAD | PRODUCTO | TIEMPO DE ENTREGA
9 | 8 | PIEZA | MANOMETRO CON CONEXION CGA 870 CILINDRO PORTATIL
| ESPECIFICACIONES TECNICAS: |  |  | OFERTA (Manifestar expresamente las condiciones de su oferta con referencia a cada requerimiento) | PARA SER LLENADO POR LA C.S.B.P.
| CARACTERISTICAS SOLICITADAS |  |  |  | CUMPLE | NO CUMPLE
IMAGEN DE REFERENCIA
Dos manómetros de alta precisión, con indicadores de fácil lectura
Válvula de alivio de presión para mayor seguridad.
Roscas estándar (CGA 540 o CGA 870), compatibles con la mayoría de cilindros
Conector adaptable a flujómetros, humidificadores, cánulas o mascarillas
Sistema de regulación interna por diafragma o pistón, según el modelo.
II | RECEPCION
2.1 | Los materiales deberan ser entregados en Almacenes de la C.S.B.P. Regional La Paz CLINICA (AVENIDA ORMACHEA CALLE 2 OBRAJES)
III | MULTA
3.1 | La multa sera del 0.3% por dia de retraso.
IV | PLAZO DE ENTREGA
4.1 | El tiempo de entrega no podra superar los 15 dias calendario a partir de la adjudicacion formal