## Hoja1
FORMULARIO DE PROPUESTA TECNICA
N° | CANTIDAD | UNIDAD | PRODUCTO | TIEMPO DE ENTREGA
1 | 1 | PIEZA | CONTRANAGULO FISIODISPENSER
| ESPECIFICACIONES TECNICAS: |  |  | OFERTA (Manifestar aceptación o aclarar oferta) | PARA SER LLENADO POR LA C.S.B.P. |  | ARCO DE SOLDAR DE AMP ARGOLL
| CARACTERISTICAS SOLICITADAS |  |  |  | CUMPLE | NO CUMPLE | FRESADORA 550 W
MODELO :XSG93L
COMPATIBLE CON LA MARCA NSK
DE MATERIAL DE TITANIO
PORTA FRESAS PUSH BOTON
N° | CANTIDAD | UNIDAD | PRODUCTO | TIEMPO DE ENTREGA
2 | 1 | PIEZAS | TURBINA NEUMATICA DE ALTA VELOCIDAD
| ESPECIFICACIONES TECNICAS: |  |  | OFERTA (Manifestar aceptación o aclarar oferta) | PARA SER LLENADO POR LA C.S.B.P.
| CARACTERISTICAS SOLICITADAS |  |  |  | CUMPLE | NO CUMPLE
CUERPO DE ACERO INOXIDABLE
RODAMIENTOS DE CERMICA
PORTA FRESAS PUSH BOTON
SISTEMA MIDWEST O BORDEN
N° | CANTIDAD | UNIDAD | PRODUCTO | TIEMPO DE ENTREGA
3 | 2 | PIEZA | PIEZA DE MANO DE ALTA VELOCIDAD
| ESPECIFICACIONES TECNICAS: |  |  | OFERTA (Manifestar aceptación o aclarar oferta) | PARA SER LLENADO POR LA C.S.B.P.
| CARACTERISTICAS SOLICITADAS |  |  |  | CUMPLE | NO CUMPLE
CON LED
RODAMIENTOS CERAMICOS
TRIPLE IRRIGACION
ACOPLE ROTOQUICK RQ53
CONEXIÓN BORDEN O MIDWEST CON GENERDOR
N° | CANTIDAD | UNIDAD | PRODUCTO | TIEMPO DE ENTREGA
4 | 10 | PIEZA | BRAZALETE DE 1 VIA ADULTO
| ESPECIFICACIONES TECNICAS: |  |  | OFERTA (Manifestar expresamente las condiciones de su oferta con referencia a cada requerimiento) | PARA SER LLENADO POR LA C.S.B.P.
| CARACTERISTICAS SOLICITADAS |  |  |  | CUMPLE | NO CUMPLE
COMPATIBLE CON TENSIÓMETROS DIGITALES DE UNA VÍA
TIPO ADULTO
PREFERENTEMENTE LIBRES DE LÁTEX (OPCIONAL)
DE ALTO TRAFICO
N° | CANTIDAD | UNIDAD | PRODUCTO | TIEMPO DE ENTREGA
5 | 18 | PIEZA | BRAZALETE DE 2 VIAS ADULTO
| ESPECIFICACIONES TECNICAS: |  |  | OFERTA (Manifestar expresamente las condiciones de su oferta con referencia a cada requerimiento) | PARA SER LLENADO POR LA C.S.B.P.
| CARACTERISTICAS SOLICITADAS |  |  |  | CUMPLE | NO CUMPLE
COMPATIBLE CON TENSIÓMETROS DIGITALES DE DOS VÍAS
TIPO ADULTO
PREFERENTEMENTE LIBRES DE LÁTEX (OPCIONAL)
DE ALTO TRAFICO
N° | CANTIDAD | UNIDAD | PRODUCTO | TIEMPO DE ENTREGA
6 | 6 | PIEZAS | CARTUCHO DE CINTA EPSON PARA IMPRESORA LQ59 – ANALIZADOR ELISA
| ESPECIFICACIONES TECNICAS: |  |  | OFERTA (Manifestar expresamente las condiciones de su oferta con referencia a cada requerimiento) | PARA SER LLENADO POR LA C.S.B.P.
| CARACTERISTICAS SOLICITADAS |  |  |  | CUMPLE | NO CUMPLE
COMPATIBLE PARA EPSON LQ 590
CODIGO REQUERIDO : S015337
N° | CANTIDAD | UNIDAD | PRODUCTO | TIEMPO DE ENTREGA
7 | 2 | PIEZAS | DISCO DURO PARA ECOGRAFO
| ESPECIFICACIONES TECNICAS: |  |  | OFERTA (Manifestar expresamente las condiciones de su oferta con referencia a cada requerimiento) | PARA SER LLENADO POR LA C.S.B.P.
| CARACTERISTICAS SOLICITADAS |  |  |  | CUMPLE | NO CUMPLE
CAPACIDAD DE ALMACENAMIENTO 480 GB O SUPERIOR
DE ESTADO SOLIDO
CONEXIÓN SATA
COMPATIBLE CON LINEA CRUCIAL
N° | CANTIDAD | UNIDAD | PRODUCTO | TIEMPO DE ENTREGA
8 | 4 | PIEZA | LAMPARA DE HALOGENO 12V/20W
| ESPECIFICACIONES TECNICAS: |  |  | OFERTA (Manifestar expresamente las condiciones de su oferta con referencia a cada requerimiento) | PARA SER LLENADO POR LA C.S.B.P.
| CARACTERISTICAS SOLICITADAS |  |  |  | CUMPLE | NO CUMPLE
POTENCIA 20W
VOLTAJE 12V
VIDA PROMEDIO 1000 HRS O SUPERIOR
FORMA T3
COMPATIBLE PARA PROYECTOR OPTOTIPOS AP-250
N° | CANTIDAD | UNIDAD | PRODUCTO | TIEMPO DE ENTREGA
9 | 12 | PIEZAS | LAMPARA DE HALOGENO 6V/10W PARA STAT FAX
| ESPECIFICACIONES TECNICAS: |  |  | OFERTA (Manifestar expresamente las condiciones de su oferta con referencia a cada requerimiento) | PARA SER LLENADO POR LA C.S.B.P.
| CARACTERISTICAS SOLICITADAS |  |  |  | CUMPLE | NO CUMPLE
POTENCIA 10W
VOLTAJE 6V
VIDA PROMEDIO 100 HRS O SUPERIOR
N° | CANTIDAD | UNIDAD | PRODUCTO | TIEMPO DE ENTREGA
10 | 10 | PIEZAS | LAMPARA DE HALOGENO 6V/30W PARA MICROSCOPIOS
| ESPECIFICACIONES TECNICAS: |  |  | OFERTA (Manifestar expresamente las condiciones de su oferta con referencia a cada requerimiento) | PARA SER LLENADO POR LA C.S.B.P.
| CARACTERISTICAS SOLICITADAS |  |  |  | CUMPLE | NO CUMPLE
POTENCIA 30W
VOLTAJE 6V
VIDA PROMEDIO 100 HRS O SUPERIOR
N° | CANTIDAD | UNIDAD | PRODUCTO | TIEMPO DE ENTREGA
11 | 8 | PIEZA | MANGUERAS HELICOIDALES P/TENSIOMETROS
| ESPECIFICACIONES TECNICAS: |  |  | OFERTA (Manifestar expresamente las condiciones de su oferta con referencia a cada requerimiento) | PARA SER LLENADO POR LA C.S.B.P.
| CARACTERISTICAS SOLICITADAS |  |  |  | CUMPLE | NO CUMPLE
MATERIAL GOMA O SIMILAR
PARA EXTENSION DE INSUFLACION DE BRAZALETES DE TENSIOMETROS
INCLUYE VALVULAS DE INTERCONEXION (OPCIONAL)
N° | CANTIDAD | UNIDAD | PRODUCTO | TIEMPO DE ENTREGA
12 | 3 | PIEZAS | MANOMETROS 300PSI DE BALON OXIGENO PORTATIL
| ESPECIFICACIONES TECNICAS: |  |  | OFERTA (Manifestar expresamente las condiciones de su oferta con referencia a cada requerimiento) | PARA SER LLENADO POR LA C.S.B.P.
| CARACTERISTICAS SOLICITADAS |  |  |  | CUMPLE | NO CUMPLE
CONEXIÓN CGA 870
PREION DE TRABAJO 0 - 300PSI O MEJOR
DE DOBLE RELOJ MANOMETRO
N° | CANTIDAD | UNIDAD | PRODUCTO | TIEMPO DE ENTREGA
13 | 1 | PIEZA | MODULO DE CONTROL NEUMATICO SMC SQ1341N
| ESPECIFICACIONES TECNICAS: |  |  | OFERTA (Manifestar expresamente las condiciones de su oferta con referencia a cada requerimiento) | PARA SER LLENADO POR LA C.S.B.P.
| CARACTERISTICAS SOLICITADAS |  |  |  | CUMPLE | NO CUMPLE
ALTA PRESION 1MPa
3 VALVULAS DE 2 Y 3 PUERTOS
POTENCIA 0,95 W
N° | CANTIDAD | UNIDAD | PRODUCTO | TIEMPO DE ENTREGA
14 | 2 | PAQUETE | OLIVAS PARA FONENDOSCOPIOS
| ESPECIFICACIONES TECNICAS: |  |  | OFERTA (Manifestar expresamente las condiciones de su oferta con referencia a cada requerimiento) | PARA SER LLENADO POR LA C.S.B.P.
| CARACTERISTICAS SOLICITADAS |  |  |  | CUMPLE | NO CUMPLE
MATERIAL ENGOMADO O SIMILAR ERGONOMICO
N° | CANTIDAD | UNIDAD | PRODUCTO | TIEMPO DE ENTREGA
15 | 15 | PIEZA | PERITAS PARA ESFIGMOMANOMETROS/TENSIOMETROS
| ESPECIFICACIONES TECNICAS: |  |  | OFERTA (Manifestar expresamente las condiciones de su oferta con referencia a cada requerimiento) | PARA SER LLENADO POR LA C.S.B.P.
| CARACTERISTICAS SOLICITADAS |  |  |  | CUMPLE | NO CUMPLE
GOMA O SIMILAR
INCLUYE VALVULA
PARA INSUFLACIÓN DE BRAZALETES DE TENSIÓMETROS
N° | CANTIDAD | UNIDAD | PRODUCTO | TIEMPO DE ENTREGA
16 | 1 | PIEZA | RESISTENCIA PARA GENERADOR DE VAPOR 380C
| ESPECIFICACIONES TECNICAS: |  |  | OFERTA (Manifestar expresamente las condiciones de su oferta con referencia a cada requerimiento) | PARA SER LLENADO POR LA C.S.B.P.
| CARACTERISTICAS SOLICITADAS |  |  |  | CUMPLE | NO CUMPLE
COMPATIBLE PARA AUTOCLAVE STERIS
TENSION: 380/415 V TRIFASICO
POTENCIA 30KW
DIMENSIONES 42 CM
N° | CANTIDAD | UNIDAD | PRODUCTO | TIEMPO DE ENTREGA
17 | 1 | PIEZA | SENSOR DE NIVEL PARA TANQUE ALMACENAMIENTO DE AGUA OSMOTIZADA
| ESPECIFICACIONES TECNICAS: |  |  | OFERTA (Manifestar expresamente las condiciones de su oferta con referencia a cada requerimiento) | PARA SER LLENADO POR LA C.S.B.P.
| CARACTERISTICAS SOLICITADAS |  |  |  | CUMPLE | NO CUMPLE
TIPO HORIZONTAL
TENSION DE CONMUTACION 150VDC
LONGITUD DE FLOTADOR 10,7 CM
ROSCA: 16 MM
N° | CANTIDAD | UNIDAD | PRODUCTO | TIEMPO DE ENTREGA
18 | 1 | PIEZA | SENSOR DE NIVEL PARA TANQUE ALMACENAMIENTO DE AGUA TRATADA
| ESPECIFICACIONES TECNICAS: |  |  | OFERTA (Manifestar expresamente las condiciones de su oferta con referencia a cada requerimiento) | PARA SER LLENADO POR LA C.S.B.P.
| CARACTERISTICAS SOLICITADAS |  |  |  | CUMPLE | NO CUMPLE
TIPO HORIZONTAL
TENSION DE CONMUTACION 150VDC
LONGITUD DE FLOTADOR 10,7 CM
ROSCA: 16 MM
TEMPERATURA NOMINAL -30°C A +180°C
N° | CANTIDAD | UNIDAD | PRODUCTO | TIEMPO DE ENTREGA
19 | 2 | PIEZA | SENSOR DE SPO2 ADULTO EDAN
| ESPECIFICACIONES TECNICAS: |  |  | OFERTA (Manifestar expresamente las condiciones de su oferta con referencia a cada requerimiento) | PARA SER LLENADO POR LA C.S.B.P.
| CARACTERISTICAS SOLICITADAS |  |  |  | CUMPLE | NO CUMPLE
COMPATIBLE CON LA MARCA EDAN
FUNCION: PARA MEDICION DE SATURACION DE OXIGENO
TIPO CLIP O ENGOMADO
USO: PACIENTES ADULTOS
REUTILIZABLE
N° | CANTIDAD | UNIDAD | PRODUCTO | TIEMPO DE ENTREGA
20 | 2 | PIEZA | SENSOR SPO2 EDAN PEDIATRICO/INFANTE
| ESPECIFICACIONES TECNICAS: |  |  | OFERTA (Manifestar expresamente las condiciones de su oferta con referencia a cada requerimiento) | PARA SER LLENADO POR LA C.S.B.P.
| CARACTERISTICAS SOLICITADAS |  |  |  | CUMPLE | NO CUMPLE
COMPATIBLE CON LA MARCA EDAN
FUNCION: PARA MEDICION DE SATURACION DE OXIGENO
TIPO CLIP O ENGOMADO
USO: PACIENTES PEDIATRICO /INFANTE
REUTILIZABLE
N° | CANTIDAD | UNIDAD | PRODUCTO | TIEMPO DE ENTREGA
21 | 2 | PIEZA | SENSOR DE OXIMETRIA ADULTO SILICONADO COMPATIBLE CON MONITOR PHILIPS
| ESPECIFICACIONES TECNICAS: |  |  | OFERTA (Manifestar expresamente las condiciones de su oferta con referencia a cada requerimiento) | PARA SER LLENADO POR LA C.S.B.P.
| CARACTERISTICAS SOLICITADAS |  |  |  | CUMPLE | NO CUMPLE
COMPATIBLE CON LA MARCA PHILIPS
FUNCION: PARA MEDICION DE SATURACION DE OXIGENO
TIPO ENGOMADO
USO: PACIENTES ADULTOS
REUTILIZABLE Y A PRUBA DE AGUA
N° | CANTIDAD | UNIDAD | PRODUCTO | TIEMPO DE ENTREGA
22 | 2 | PIEZA | SENSORES DE OXIMETRIA NONIN
| ESPECIFICACIONES TECNICAS: |  |  | OFERTA (Manifestar expresamente las condiciones de su oferta con referencia a cada requerimiento) | PARA SER LLENADO POR LA C.S.B.P.
| CARACTERISTICAS SOLICITADAS |  |  |  | CUMPLE | NO CUMPLE
COMPATIBLE CON LA MARCA NONIN 8500,8600,8700,8700,2500,9840
FUNCION: PARA MEDICION DE SATURACION DE OXIGENO
TIPO CLIP
USO: PACIENTES ADULTOS/PEDIATRICO
REUTILIZABLE
N° | CANTIDAD | UNIDAD | PRODUCTO | TIEMPO DE ENTREGA
23 | 1 | PIEZA | VÁLVULA CHECK HORIZONTAL TIPO DISCO DE INOX PARA EL CALDERIN
| ESPECIFICACIONES TECNICAS: |  |  | OFERTA (Manifestar expresamente las condiciones de su oferta con referencia a cada requerimiento) | PARA SER LLENADO POR LA C.S.B.P.
| CARACTERISTICAS SOLICITADAS |  |  |  | CUMPLE | NO CUMPLE
EXTREMOS ROSCADOS, B1.20.1 NPT
DISCO DE ACERO INOXIDABLE CF8M
RESORTE EN ACERO INOXIDABLE
PRESION DE TRABAJO 60BAR
N° | CANTIDAD | UNIDAD | PRODUCTO | TIEMPO DE ENTREGA
24 | 1 | PIEZA | VÁLVULA CHECK HORIZONTAL TIPO DISCO DE INOX PARA LA CAMISA.
| ESPECIFICACIONES TECNICAS: |  |  | OFERTA (Manifestar expresamente las condiciones de su oferta con referencia a cada requerimiento) | PARA SER LLENADO POR LA C.S.B.P.
| CARACTERISTICAS SOLICITADAS |  |  |  | CUMPLE | NO CUMPLE
EXTREMOS ROSCADOS, B1.20.1 NPT
DISCO DE ACERO INOXIDABLE CF8M
RESORTE EN ACERO INOXIDABLE
PRESION DE TRABAJO 60BAR
TEMPERATURA DE TRABAJO -20°C A +220°C
II | RECEPCION |  |  | Manifestar aceptación
2.1 | Los materiales deberan ser entregados en Almacenes de la C.S.B.P. Regional La Paz POLICONSULTORIO CENTRAL (CALLE CAPITAN RAVELO ESQ. MONTEVIDEO)
III | PLAZO DE ENTREGA |  |  | Manifestar aceptación
3.1 | El tiempo de entrega no podra superar los 15 dias habiles a partir de la adjudicacion formal