## Hoja1
FORMULARIO PROPUESTA TECNICA
N° | CANTIDAD | UNIDAD | PRODUCTO | TIEMPO DE ENTREGA
1 | 5 | PZA | TERMOMETROS DIGITALES
| ESPECIFICACIONES TECNICAS: |  |  | OFERTA (Manifestar expresamente las condiciones de su oferta con referencia a cada requerimiento) | PARA SER LLENADO POR LA C.S.B.P.
CARACTERISTICAS SOLICITADAS
[5 empty] | CUMPLE | NO CUMPLE
Medicion corporal de temperatura 34°C a 42°C de amplio rango para temperatura corporal
Distancia de medicion dentro de los 5 cm para no tocar la piel, seguro y limpio
Medicion de 1 segundo, apagado automatico
De alta calidad y tecnologia de alto performance y especificacione unicas
N° | CANTIDAD | UNIDAD | PRODUCTO | TIEMPO DE ENTREGA
2 | 6 | PZA | MANDILES Y COLLARINES PLOMADOS
| ESPECIFICACIONES TECNICAS: |  |  | OFERTA (Manifestar expresamente las condiciones de su oferta con referencia a cada requerimiento) | PARA SER LLENADO POR LA C.S.B.P.
CARACTERISTICAS SOLICITADAS
[5 empty] | CUMPLE | NO CUMPLE
Mamdiles plomados deben tener un equivalente a plomo de 0,25 O 0,50 mm
El tamaño debe cubrir al operador y paciente
Medidas: 110 x 60 cm
deben tener suspensores cruzados por seguridad
Collarines o protector de tiroides debe tener un equivalente de 0,50 mm de plomo
Autoajustable para la seguridad
N° | CANTIDAD | UNIDAD | PRODUCTO | TIEMPO DE ENTREGA
3 | 4 | PZA | ESFINTEROTOMO
| ESPECIFICACIONES TECNICAS: |  |  | OFERTA (Manifestar expresamente las condiciones de su oferta con referencia a cada requerimiento) | PARA SER LLENADO POR LA C.S.B.P.
CARACTERISTICAS SOLICITADAS
[5 empty] | CUMPLE | NO CUMPLE
De triple Lumen KD-V411M-0320
Diametro: del canal 2,8 mm - Longitud de trabajo 170 cm
Diametro de la parte Distal 4,5 FR- Hilo de corte 30 mm
N° | CANTIDAD | UNIDAD | PRODUCTO | TIEMPO DE ENTREGA
4 | 4 | PZA | CANASTILLO DE EXTRACCION TRAPEZOIDE RX
| ESPECIFICACIONES TECNICAS: |  |  | OFERTA (Manifestar expresamente las condiciones de su oferta con referencia a cada requerimiento) | PARA SER LLENADO POR LA C.S.B.P.
CARACTERISTICAS SOLICITADAS
[5 empty] | CUMPLE | NO CUMPLE
El diseño de cateter Flexi-Stiff diseñado para curvaseen funcion a la anatomia y seguir conservando su excelente fuerza de empuje y sensacion tactil
El material de la cesta de aleacion metalica esta diseñado para mantener la simetria de la cesta , incluso tras la manipulacion de los calculos mas dificiles
Funcion de Litotricia mecanica de los calculos
En conjunto el dispositivo de inflado Alliance II, estan diseñados para triturar los calculos
2 unidades medidas 3 mm
2 unidades medidas 2,5 mm
N° | CANTIDAD | UNIDAD | PRODUCTO | TIEMPO DE ENTREGA
5 | 4 | PZA | GUIAS PARA CONDUCTO BILIAR (ALAMBRE GUIA)
| ESPECIFICACIONES TECNICAS: |  |  | OFERTA (Manifestar expresamente las condiciones de su oferta con referencia a cada requerimiento) | PARA SER LLENADO POR LA C.S.B.P.
| CARACTERISTICAS SOLICITADAS |  |  |  | CUMPLE | NO CUMPLE
2 Unidades G-240-2545S diametro externo 0,025 Pulg-Longitud de trabajo 450 cm-forma del extremo distal RECTA
2 Unidades G-240-2545S diametro externo 0,025 Pulg-Longitud de trabajo 450 cm-forma del extremo distal ANGULADA
N° | CANTIDAD | UNIDAD | PRODUCTO | TIEMPO DE ENTREGA
6 | 5 | PZA | PINZA PARA BIOPSIA
| ESPECIFICACIONES TECNICAS: |  |  | OFERTA (Manifestar expresamente las condiciones de su oferta con referencia a cada requerimiento) | PARA SER LLENADO POR LA C.S.B.P.
| CARACTERISTICAS SOLICITADAS |  |  |  | CUMPLE | NO CUMPLE
Pinza de biopsia radial Jaw NO JUMBO
Canal de trabajo 2,8 mm - 2,4 mm
Mordida estandar 2,2 mm
N° | CANTIDAD | UNIDAD | PRODUCTO | TIEMPO DE ENTREGA
7 | 1 | CAJA | CLIPS PARA HEMORRAGIA
| ESPECIFICACIONES TECNICAS: |  |  | OFERTA (Manifestar expresamente las condiciones de su oferta con referencia a cada requerimiento) | PARA SER LLENADO POR LA C.S.B.P.
| CARACTERISTICAS SOLICITADAS |  |  |  | CUMPLE | NO CUMPLE
Clips -Grapas para Hemostasia
HX-610-135L angulo de apertura del clip 135-L longitud del brazo del clip 9 mm
Color: Morado, empaque 4078BOX
N° | CANTIDAD | UNIDAD | PRODUCTO | TIEMPO DE ENTREGA
8 | 20 | PZA | MIPLES PARA OXIGENO
| ESPECIFICACIONES TECNICAS: |  |  | OFERTA (Manifestar expresamente las condiciones de su oferta con referencia a cada requerimiento) | PARA SER LLENADO POR LA C.S.B.P.
| CARACTERISTICAS SOLICITADAS |  |  |  | CUMPLE | NO CUMPLE
Adaptador tipo rosca, de plastico para conectar al flujometro en oxigenoterapia
Material PVC, 15 mm de diametrointerno y tuerca movilque facilite su instalacion
N° | CANTIDAD | UNIDAD | PRODUCTO | TIEMPO DE ENTREGA
9 | 1 | PZA | BALON DE EXTRACCION
|  |  |  | OFERTA (Manifestar expresamente las condiciones de su oferta con referencia a cada requerimiento) | PARA SER LLENADO POR LA C.S.B.P.
| CARACTERISTICAS SOLICITADAS |  |  |  | CUMPLE | NO CUMPLE
Material PEBAX para mayor fuerza radial
De alta presion - 3 presiones predeterminadas
Dilatacion controlada
N° | CANTIDAD | UNIDAD | PRODUCTO | TIEMPO DE ENTREGA
10 | 5 | PZA | LITOTRIPTOR
|  |  |  | OFERTA (Manifestar expresamente las condiciones de su oferta con referencia a cada requerimiento) | PARA SER LLENADO POR LA C.S.B.P.
| CARACTERISTICAS SOLICITADAS |  |  |  | CUMPLE | NO CUMPLE
BML - V24QR-30
Diametro minimo del canal 4,2 mm
Longitud de trabajo 195 cm
Diametro de la cesta 30 mm rotatoria
N° | CANTIDAD | UNIDAD | PRODUCTO | TIEMPO DE ENTREGA
11 | 1 | PZA | INYECTOR
|  |  |  | OFERTA (Manifestar expresamente las condiciones de su oferta con referencia a cada requerimiento) | PARA SER LLENADO POR LA C.S.B.P.
| CARACTERISTICAS SOLICITADAS |  |  |  | CUMPLE | NO CUMPLE
Dispositivo esteril de un solo uso
Con clipremovible de seguridad
Sistema de retraccion automatica
Sistema de bloqueo
N° | CANTIDAD | UNIDAD | PRODUCTO | TIEMPO DE ENTREGA
12 | 2 | PZA | BALON DE DILATACION
|  |  |  | OFERTA (Manifestar expresamente las condiciones de su oferta con referencia a cada requerimiento) | PARA SER LLENADO POR LA C.S.B.P.
| CARACTERISTICAS SOLICITADAS |  |  |  | CUMPLE | NO CUMPLE
Dilatacion estenosis para pacientes adultos y adolescentes
Con pistola y jeringa y el manoñetro ALLIANCE II
Balon de alta presion
3 presiones predeterminada
N° | CANTIDAD | UNIDAD | PRODUCTO | TIEMPO DE ENTREGA
13 | 1 | PZA | PINZA TRIPODE
|  |  |  | OFERTA (Manifestar expresamente las condiciones de su oferta con referencia a cada requerimiento) | PARA SER LLENADO POR LA C.S.B.P.
| CARACTERISTICAS SOLICITADAS |  |  |  | CUMPLE | NO CUMPLE
Extractor de polipos
tipo tripode
N° | CANTIDAD | UNIDAD | PRODUCTO | TIEMPO DE ENTREGA
12 | 12 | PZA | PINZAS BAKHAUSS
| ESPECIFICACIONES TECNICAS: |  |  | OFERTA (Manifestar expresamente las condiciones de su oferta con referencia a cada requerimiento) | PARA SER LLENADO POR LA C.S.B.P.
| CARACTERISTICAS SOLICITADAS |  |  |  | CUMPLE | NO CUMPLE
Acero inoxidable acabado MATE para evitar el reflejo con las luces de lamparas
Largo Aprox. 110 mm
Debe llevar grabado de fabrica CSBP
N° | CANTIDAD | UNIDAD | PRODUCTO | TIEMPO DE ENTREGA
13 | 6 | PZA | PINZAS KELLY CURVA
| ESPECIFICACIONES TECNICAS: |  |  | OFERTA (Manifestar expresamente las condiciones de su oferta con referencia a cada requerimiento) | PARA SER LLENADO POR LA C.S.B.P.
| CARACTERISTICAS SOLICITADAS |  |  |  | CUMPLE | NO CUMPLE
Acero inoxidable acabado MATE para evitar el reflejo con las luces de lamparas
Largo Aprox. 140 mm
Debe llevar grabado de fabrica CSBP
N° | CANTIDAD | UNIDAD | PRODUCTO | TIEMPO DE ENTREGA
14 | 6 | PZA | PINZAS KOCHER OSCHNER RECTA
| ESPECIFICACIONES TECNICAS: |  |  | OFERTA (Manifestar expresamente las condiciones de su oferta con referencia a cada requerimiento) | PARA SER LLENADO POR LA C.S.B.P.
| CARACTERISTICAS SOLICITADAS |  |  |  | CUMPLE | NO CUMPLE
Acero inoxidable acabado MATE para evitar el reflejo con las luces de lamparas
Largo 200 mm Boca 1 x 2 dientes
Debe llevar grabado de fabrica CSBP
N° | CANTIDAD | UNIDAD | PRODUCTO | TIEMPO DE ENTREGA
15 | 6 | PZA | TIJERA METZEMBAUM CURVA
| ESPECIFICACIONES TECNICAS: |  |  | OFERTA (Manifestar expresamente las condiciones de su oferta con referencia a cada requerimiento) | PARA SER LLENADO POR LA C.S.B.P.
| CARACTERISTICAS SOLICITADAS |  |  |  | CUMPLE | NO CUMPLE
Acero inoxidable acabado MATE para evitar el reflejo con las luces de lamparas
Largo 180 mm curva
Debe llevar grabado de fabrica CSBP
N° | CANTIDAD | UNIDAD | PRODUCTO | TIEMPO DE ENTREGA
16 | 6 | PZA | TIJERA MAYO CURVA
| ESPECIFICACIONES TECNICAS: |  |  | OFERTA (Manifestar expresamente las condiciones de su oferta con referencia a cada requerimiento) | PARA SER LLENADO POR LA C.S.B.P.
| CARACTERISTICAS SOLICITADAS |  |  |  | CUMPLE | NO CUMPLE
Acero inoxidable acabado MATE para evitar el reflejo con las luces de lamparas
Largo 190 mm curva
Debe llevar grabado de fabrica CSBP
N° | CANTIDAD | UNIDAD | PRODUCTO | TIEMPO DE ENTREGA
17 | 2 | PZA | ELECTRODO EN FORMA DE LAZO
| ESPECIFICACIONES TECNICAS: |  |  | OFERTA (Manifestar expresamente las condiciones de su oferta con referencia a cada requerimiento) | PARA SER LLENADO POR LA C.S.B.P.
| CARACTERISTICAS SOLICITADAS |  |  |  | CUMPLE | NO CUMPLE
Punta de acero inoxidable y cuerpo aislado revestido de material resistente al calor
Largo del lazo aprox. 1,0 x 1,0 mm Vastago recto
Conector a mango 4 mm
N° | CANTIDAD | UNIDAD | PRODUCTO | TIEMPO DE ENTREGA
18 | 2 | PZA | ELECTRODO EN FORMA DE LAZO
| ESPECIFICACIONES TECNICAS: |  |  | OFERTA (Manifestar expresamente las condiciones de su oferta con referencia a cada requerimiento) | PARA SER LLENADO POR LA C.S.B.P.
| CARACTERISTICAS SOLICITADAS |  |  |  | CUMPLE | NO CUMPLE
Punta de acero inoxidable y cuerpo aislado revestido de material resistente al calor
Largo aprox. 130 mm Vastago largo recto. Ancho de lazo aprox. 20 mm X 15 mm
Conector a mango 4 mm
N° | CANTIDAD | UNIDAD | PRODUCTO | TIEMPO DE ENTREGA
19 | 1 | PZA | PINZA WHITE PARA AMIGDALAS
| ESPECIFICACIONES TECNICAS: |  |  | OFERTA (Manifestar expresamente las condiciones de su oferta con referencia a cada requerimiento) | PARA SER LLENADO POR LA C.S.B.P.
| CARACTERISTICAS SOLICITADAS |  |  |  | CUMPLE | NO CUMPLE
Acero inoxidable acabado MATE para evitar el reflejo con las luces de lamparas
Largo 180 mm curva
Debe llevar grabado de fabrica CSBP
N° | CANTIDAD | UNIDAD | PRODUCTO | TIEMPO DE ENTREGA
20 | 1 | PZA | EVACUADOR DE ELLIK
| ESPECIFICACIONES TECNICAS: |  |  | OFERTA (Manifestar expresamente las condiciones de su oferta con referencia a cada requerimiento) | PARA SER LLENADO POR LA C.S.B.P.
| CARACTERISTICAS SOLICITADAS |  |  |  | CUMPLE | NO CUMPLE
Material vidrio para el receptor
materioal de latex en la pera de succion
Funda de conexión con dispositivo de bloqueo
Material autoclavable es decir resistente a esterillizacion a 134°C
N° | CANTIDAD | UNIDAD | PRODUCTO | TIEMPO DE ENTREGA
21 | 10 | PZA | AISLANTE PROTECTOR
| ESPECIFICACIONES TECNICAS: |  |  | OFERTA (Manifestar expresamente las condiciones de su oferta con referencia a cada requerimiento) | PARA SER LLENADO POR LA C.S.B.P.
| CARACTERISTICAS SOLICITADAS |  |  |  | CUMPLE | NO CUMPLE
Revestimiento externo de material PEEK autoclavable
Compatible con pinzas y tijeras de laparoscopia Aesculap
Diametro: 5,0 mm X 310 mm de largo
N° | CANTIDAD | UNIDAD | PRODUCTO | TIEMPO DE ENTREGA
22 | 3 | PZA | AISLANTE PROTECTOR
| ESPECIFICACIONES TECNICAS: |  |  | OFERTA (Manifestar expresamente las condiciones de su oferta con referencia a cada requerimiento) | PARA SER LLENADO POR LA C.S.B.P.
| CARACTERISTICAS SOLICITADAS |  |  |  | CUMPLE | NO CUMPLE
Revestimiento externo de material PEEK autoclavable
Compatible con Mango monopolar Hook de laparoscopia Aesculap
Diametro: 5,0 mm X 350 mm de largo
N° | CANTIDAD | UNIDAD | PRODUCTO | TIEMPO DE ENTREGA
23 | 2 | PZA | EQUIPO DE AMEU JERINGA DE KARMAN
| ESPECIFICACIONES TECNICAS: |  |  | OFERTA (Manifestar expresamente las condiciones de su oferta con referencia a cada requerimiento) | PARA SER LLENADO POR LA C.S.B.P.
| CARACTERISTICAS SOLICITADAS |  |  |  | CUMPLE | NO CUMPLE
Jeringa con anillo de seguridad de material resistente a detergentes y desinfectantes abrasivos de alto nivel
Juego de 8 canulas de diferente tamaño, todas compatibles con la jeringa
Envase de lubricante de silicona de 2 cc
N° | CANTIDAD | UNIDAD | PRODUCTO | TIEMPO DE ENTREGA
24 | 1 | PZA | PINZA TIRA MIOMAS PARA LAPAROSCOPICA DIM.5mm X 310 mm
| ESPECIFICACIONES TECNICAS: |  |  | OFERTA (Manifestar expresamente las condiciones de su oferta con referencia a cada requerimiento) | PARA SER LLENADO POR LA C.S.B.P.
| CARACTERISTICAS SOLICITADAS |  |  |  | CUMPLE | NO CUMPLE
Pinza desmontable de traccion de vesicula y miomas
Desmontable en 4 pieza para facilitar la limpieza
Inserto metalico de 2 x 3 dientes
Diametro de 5 mm y largo 310 mm
Cobertor metalico para insertos
Protector aislado de material PEEK para evitar conduccion electrica
mango ergonomico sin cremallera PO 958 R Aesculap
En caso de adjudicacion, al momento de la entrega debe efectuarse todas las pruebas de verificacion de calidad de material
N° | CANTIDAD | UNIDAD | PRODUCTO | TIEMPO DE ENTREGA
25 | 2 | PZA | PINZA MARYLAND PARA LAPARASCOPICA DIM. 5 mm X 310 mm
| ESPECIFICACIONES TECNICAS: |  |  | OFERTA (Manifestar expresamente las condiciones de su oferta con referencia a cada requerimiento) | PARA SER LLENADO POR LA C.S.B.P.
| CARACTERISTICAS SOLICITADAS |  |  |  | CUMPLE | NO CUMPLE
Pinza desmontable de diseccion y fijacion para cirugia laparoscopica
Desmontable en 4 pieza para facilitar la limpieza
Inserto metalico
Diametro de 5 mm y largo 310 mm
Cobertor metalico para insertos
Protector aislado de material PEEK para evitar conduccion electrica
Mango ergonomico sin cremallera PO 958 R Aesculap
En caso de adjudicacion, al momento de la entrega debe efectuarse todas las pruebas de verificacion de calidad de material
N° | CANTIDAD | UNIDAD | PRODUCTO | TIEMPO DE ENTREGA
26 | 2 | PZA | INSERTO DE PINZA MARYLAND LAPAROSCOPICA DIM. 5 mm X 310 MM
| ESPECIFICACIONES TECNICAS: |  |  | OFERTA (Manifestar expresamente las condiciones de su oferta con referencia a cada requerimiento) | PARA SER LLENADO POR LA C.S.B.P.
| CARACTERISTICAS SOLICITADAS |  |  |  | CUMPLE | NO CUMPLE
Diametro 5 mm, Largo 310 mm
Acero inoxidable acabado mate para evitar reflejo con las luces de lamparas
Debe calzar correctamente con el tubo exterior aislado PM 973 R Aesculap
Debe calzar correctamente con el mango PO 958 R Aesculap
En caso de adjudicacion, al momento de la entrega debe efectuarse todas las pruebas de verificacion de calidad de material
N° | CANTIDAD | UNIDAD | PRODUCTO | TIEMPO DE ENTREGA
27 | 3 | PZA | COBERTOR METALICO PARA PINZA PARA PARAROSCOPIA DIM. 5 mm
| ESPECIFICACIONES TECNICAS: |  |  | OFERTA (Manifestar expresamente las condiciones de su oferta con referencia a cada requerimiento) | PARA SER LLENADO POR LA C.S.B.P.
| CARACTERISTICAS SOLICITADAS |  |  |  | CUMPLE | NO CUMPLE
Cobertor de acero inoxidable para pinzas y tijeras de laparoscopia
Diametro 5 mm, Largo 310 mm
Debe calzar correctamente con el tubo exterior aislado PM 973 R Aesculap
Debe calzar correctamente con el mango PO 958 R Aesculap
En caso de adjudicacion, al momento de la entrega debe efectuarse todas las pruebas de verificacion de calidad de material
N° | CANTIDAD | UNIDAD | PRODUCTO | TIEMPO DE ENTREGA
28 | 4 | PZA | TIJERAS IRIS CURVA
| ESPECIFICACIONES TECNICAS: |  |  | OFERTA (Manifestar expresamente las condiciones de su oferta con referencia a cada requerimiento) | PARA SER LLENADO POR LA C.S.B.P.
| CARACTERISTICAS SOLICITADAS |  |  |  | CUMPLE | NO CUMPLE
Acero inoxidable acabado mate para evitar reflejo con las luces de lamparas
Longitud de rama aprox. 90 mm
Debe llevar grabado de fabrica CSBP
En caso de adjudicacion, al momento de la entrega debe efectuarse todas las pruebas de verificacion de calidad de material
N° | CANTIDAD | UNIDAD | PRODUCTO | TIEMPO DE ENTREGA
29 | 4 | PZA | TIJERA STEVENS ROMA CURVA DIM. APROX. 115 mm
| ESPECIFICACIONES TECNICAS: |  |  | OFERTA (Manifestar expresamente las condiciones de su oferta con referencia a cada requerimiento) | PARA SER LLENADO POR LA C.S.B.P.
| CARACTERISTICAS SOLICITADAS |  |  |  | CUMPLE | NO CUMPLE
Acero inoxidable acabado mate para evitar reflejo con las luces de lamparas
Longitud de rama aprox. 115 mm
Debe llevar grabado de fabrica CSBP
En caso de adjudicacion, al momento de la entrega debe efectuarse todas las pruebas de verificacion de calidad de material
N° | CANTIDAD | UNIDAD | PRODUCTO | TIEMPO DE ENTREGA
30 | 1 | PZA | TUBO DE SUCCION CURVO PARA TORACOSCOPIA
| ESPECIFICACIONES TECNICAS: |  |  | OFERTA (Manifestar expresamente las condiciones de su oferta con referencia a cada requerimiento) | PARA SER LLENADO POR LA C.S.B.P.
| CARACTERISTICAS SOLICITADAS |  |  |  | CUMPLE | NO CUMPLE
Acero inoxidable acabado mate para evitar reflejo con las luces de lamparas
Canula de aspiracion tipo Yankahuer curva
Dimension. Aprox. 6 mm X 360 mm
Debe llevar grabado de fabrica CSBP
En caso de adjudicacion, al momento de la entrega debe efectuarse todas las pruebas de verificacion de calidad de material
N° | CANTIDAD | UNIDAD | PRODUCTO | TIEMPO DE ENTREGA
31 | 1 | PZA | PINZA DE DISECCIOM CURVA PARA TORACOSCOPIA
| ESPECIFICACIONES TECNICAS: |  |  | OFERTA (Manifestar expresamente las condiciones de su oferta con referencia a cada requerimiento) | PARA SER LLENADO POR LA C.S.B.P.
| CARACTERISTICAS SOLICITADAS |  |  |  | CUMPLE | NO CUMPLE
Acero inoxidable acabado mate para evitar reflejo con las luces de lamparas
Pinza de diseccion curva, punta delicada para evitar lesiones en tejidos a tratar
Dimension. Aprox. 6 mm X 360 mm
Debe llevar grabado de fabrica CSBP
En caso de adjudicacion, al momento de la entrega debe efectuarse todas las pruebas de verificacion de calidad de material
N° | CANTIDAD | UNIDAD | PRODUCTO | TIEMPO DE ENTREGA
32 | 1 | PZA | PINZA DE ANILLOS MASHER CURVA PARA TORACOSCOPIA
| ESPECIFICACIONES TECNICAS: |  |  | OFERTA (Manifestar expresamente las condiciones de su oferta con referencia a cada requerimiento) | PARA SER LLENADO POR LA C.S.B.P.
| CARACTERISTICAS SOLICITADAS |  |  |  | CUMPLE | NO CUMPLE
Acero inoxidable acabado mate para evitar reflejo con las luces de lamparas
Pinza curva de anillos para toma y traccion de tejidos
Dimension. Aprox. 6 mm X 360 mm
Debe llevar grabado de fabrica CSBP
En caso de adjudicacion, al momento de la entrega debe efectuarse todas las pruebas de verificacion de calidad de material
N° | CANTIDAD | UNIDAD | PRODUCTO | TIEMPO DE ENTREGA
33 | 1 | PZA | TIJERA CURVA PARA TORACOSCOPIA TIPO METZENABUM
| ESPECIFICACIONES TECNICAS: |  |  | OFERTA (Manifestar expresamente las condiciones de su oferta con referencia a cada requerimiento) | PARA SER LLENADO POR LA C.S.B.P.
| CARACTERISTICAS SOLICITADAS |  |  |  | CUMPLE | NO CUMPLE
Acero inoxidable acabado mate para evitar reflejo con las luces de lamparas
Tijera tipo Metzenbaum
Dimension. Aprox. 6 mm X 330 mm
Debe llevar grabado de fabrica CSBP
En caso de adjudicacion, al momento de la entrega debe efectuarse todas las pruebas de verificacion de calidad de material
N° | CANTIDAD | UNIDAD | PRODUCTO | TIEMPO DE ENTREGA
34 | 5 | PZA | RIÑONERA
| ESPECIFICACIONES TECNICAS: |  |  | OFERTA (Manifestar expresamente las condiciones de su oferta con referencia a cada requerimiento) | PARA SER LLENADO POR LA C.S.B.P.
| CARACTERISTICAS SOLICITADAS |  |  |  | CUMPLE | NO CUMPLE
Bandeja de acero inoxidable tipo riñon
capacidad aproximada 250 ml
En caso de adjudicacion, al momento de la entrega debe efectuarse todas las pruebas de verificacion de calidad de material
En caso de adjudicacion, al momento de la entrega debe efectuarse todas las pruebas de verificacion de calidad de material
N° | CANTIDAD | UNIDAD | PRODUCTO | TIEMPO DE ENTREGA
35 | 5 | PZA | BANDEJAS SIN TAPA DE ACERO INOXIDABLE
| ESPECIFICACIONES TECNICAS: |  |  | OFERTA (Manifestar expresamente las condiciones de su oferta con referencia a cada requerimiento) | PARA SER LLENADO POR LA C.S.B.P.
| CARACTERISTICAS SOLICITADAS |  |  |  | CUMPLE | NO CUMPLE
Bandeja de acero plana con pequeñas pestañas en los bordes
Dimension aproximada 22 x 15 x 1,0 cm
En caso de adjudicacion, al momento de la entrega debe efectuarse todas las pruebas de verificacion de calidad de material
N° | CANTIDAD | UNIDAD | PRODUCTO | TIEMPO DE ENTREGA
36 | 5 | PZA | BAÑADOR PALANGANA
| ESPECIFICACIONES TECNICAS: |  |  | OFERTA (Manifestar expresamente las condiciones de su oferta con referencia a cada requerimiento) | PARA SER LLENADO POR LA C.S.B.P.
| CARACTERISTICAS SOLICITADAS |  |  |  | CUMPLE | NO CUMPLE
Bandeja de acero inoxidable
capacidad aproximada 2000 ml
En caso de adjudicacion, al momento de la entrega debe efectuarse todas las pruebas de verificacion de calidad de material
N° | CANTIDAD | UNIDAD | PRODUCTO | TIEMPO DE ENTREGA
37 | 2 | PZA | CANULA DE ASPIRACION FRAZIER ACODADA
| ESPECIFICACIONES TECNICAS: |  |  | OFERTA (Manifestar expresamente las condiciones de su oferta con referencia a cada requerimiento) | PARA SER LLENADO POR LA C.S.B.P.
| CARACTERISTICAS SOLICITADAS |  |  |  | CUMPLE | NO CUMPLE
Acero inoxidable acabado mate para evitar reflejo con las luces de lamparas
Dimension. Aprox. 5,0 X 170 mm
Debe llevar grabado de fabrica CSBP
En caso de adjudicacion, al momento de la entrega debe efectuarse todas las pruebas de verificacion de calidad de material
N° | CANTIDAD | UNIDAD | PRODUCTO | TIEMPO DE ENTREGA
38 | 5 | PZA | PINZA ANATOMICA ESTÁNDAR SIN DIENTES
| ESPECIFICACIONES TECNICAS: |  |  | OFERTA (Manifestar expresamente las condiciones de su oferta con referencia a cada requerimiento) | PARA SER LLENADO POR LA C.S.B.P.
| CARACTERISTICAS SOLICITADAS |  |  |  | CUMPLE | NO CUMPLE
Acero inoxidable acabado mate para evitar reflejo con las luces de lamparas
Longitud de rama aprox. 160 mm
Debe llevar grabado de fabrica CSBP
En caso de adjudicacion, al momento de la entrega debe efectuarse todas las pruebas de verificacion de calidad de material
N° | CANTIDAD | UNIDAD | PRODUCTO | TIEMPO DE ENTREGA
39 | 5 | PZA | PINZA QUIRURGICA ESTÁNDAR 1 X 2 DIENTES
| ESPECIFICACIONES TECNICAS: |  |  | OFERTA (Manifestar expresamente las condiciones de su oferta con referencia a cada requerimiento) | PARA SER LLENADO POR LA C.S.B.P.
| CARACTERISTICAS SOLICITADAS |  |  |  | CUMPLE | NO CUMPLE
Acero inoxidable acabado mate para evitar reflejo con las luces de lamparas
Longitud de rama aprox. 160 mm. 1 x 2 dientes
Debe llevar grabado de fabrica CSBP
En caso de adjudicacion, al momento de la entrega debe efectuarse todas las pruebas de verificacion de calidad de material
N° | CANTIDAD | UNIDAD | PRODUCTO | TIEMPO DE ENTREGA
40 | 10 | PZA | PINZA MOSQUITO HALSTED CURVA DIM. APROX. 120 mm
| ESPECIFICACIONES TECNICAS: |  |  | OFERTA (Manifestar expresamente las condiciones de su oferta con referencia a cada requerimiento) | PARA SER LLENADO POR LA C.S.B.P.
| CARACTERISTICAS SOLICITADAS |  |  |  | CUMPLE | NO CUMPLE
Acero inoxidable de primera calidad color mate para impedir el brillo producido por las lamparas
Longitud aprox. 125 mm
Punta delicada curva para toma de vasos delicados
Debe llevar grabado de fabrica CSBP
En caso de adjudicacion, al momento de la entrega debe efectuarse todas las pruebas de verificacion de calidad de material
N° | CANTIDAD | UNIDAD | PRODUCTO | TIEMPO DE ENTREGA
41 | 5 | PZA | PINZA ADSON CON 1 X 2 DIENTES DELICADA DIM.APROX. 110 MM
| ESPECIFICACIONES TECNICAS: |  |  | OFERTA (Manifestar expresamente las condiciones de su oferta con referencia a cada requerimiento) | PARA SER LLENADO POR LA C.S.B.P.
| CARACTERISTICAS SOLICITADAS |  |  |  | CUMPLE | NO CUMPLE
Acero inoxidable acabado mate para evitar reflejo con las luces de lamparas
Longitud de rama aprox. 110 mm. 1 x 2 dientes
Debe llevar grabado de fabrica CSBP
En caso de adjudicacion, al momento de la entrega debe efectuarse todas las pruebas de verificacion de calidad de material
N° | CANTIDAD | UNIDAD | PRODUCTO | TIEMPO DE ENTREGA
42 | 1 | PZA | ENDOSCOPIO FLEXIBLE LARGE PARA FIBROBRONCOSCOPIO AMBU ASCOPE 4
| ESPECIFICACIONES TECNICAS: |  |  | OFERTA (Manifestar expresamente las condiciones de su oferta con referencia a cada requerimiento) | PARA SER LLENADO POR LA C.S.B.P.
| CARACTERISTICAS SOLICITADAS |  |  |  | CUMPLE | NO CUMPLE
El aScope 4 Broncho Large
Profundidad de campo 6-50 mm
Iluminacion LED
Angulo de flexion 180° arriba, 160° abajo
Diametro del cordon de insercion Largo 5,8 mm (0,23in) canal de trabajo 2,8 mm
Diametro interno del tubo Largo 7,0 mm
Metodo de esterilizacion ETO
N° | CANTIDAD | UNIDAD | PRODUCTO | TIEMPO DE ENTREGA
43 | 1 | PZA | ENDOSCOPIO FLEXIBLE REGULAR PARA FIBROBRONCOSCOPIO AMBU ASCOPE 4
| ESPECIFICACIONES TECNICAS: |  |  | OFERTA (Manifestar expresamente las condiciones de su oferta con referencia a cada requerimiento) | PARA SER LLENADO POR LA C.S.B.P.
| CARACTERISTICAS SOLICITADAS |  |  |  | CUMPLE | NO CUMPLE
Profundidad de campo 6-50 mm
Iluminacion LED
Angulo de flexion 180° arriba, 160° abajo
Diametro del cordon de insercion Mediano 5,0 mm (0,20 in) canal de trabajo 2,2 mm
Diametro interno del tubo Mediano 6,0 mm
Metodo de esterilizacion ETO
N° | CANTIDAD | UNIDAD | PRODUCTO | TIEMPO DE ENTREGA
44 | 1 | PZA | ENDOSCOPIO FLEXIBLE SLIM PARA FIBROBRONCOSCOPIO AMBU ASCOPE 4
| ESPECIFICACIONES TECNICAS: |  |  | OFERTA (Manifestar expresamente las condiciones de su oferta con referencia a cada requerimiento) | PARA SER LLENADO POR LA C.S.B.P.
| CARACTERISTICAS SOLICITADAS |  |  |  | CUMPLE | NO CUMPLE
Profundidad de campo 6-50 mm
Iluminacion LED
Angulo de flexion 180° arriba, 160° abajo
Diametro del cordon de insercion Delgado 3,8 mm (0,15 in) canal de trabajo 1,2 mm
Diametro interno del tubo Delgado 5,0 mm
Metodo de esterilizacion ETO
N° | CANTIDAD | UNIDAD | PRODUCTO | TIEMPO DE ENTREGA
45 | 2 | PZA | SET DE ASPIRACION Y TOMA DE MUESTRA
| ESPECIFICACIONES TECNICAS: |  |  | OFERTA (Manifestar expresamente las condiciones de su oferta con referencia a cada requerimiento) | PARA SER LLENADO POR LA C.S.B.P.
| CARACTERISTICAS SOLICITADAS |  |  |  | CUMPLE | NO CUMPLE
Sistema de muestra bronquial
N° | CANTIDAD | UNIDAD | PRODUCTO | TIEMPO DE ENTREGA
46 | 1 | PZA | PINZA DE ENDOSCOPIO TIPO COCODRILO 1,8 MM
| ESPECIFICACIONES TECNICAS: |  |  | OFERTA (Manifestar expresamente las condiciones de su oferta con referencia a cada requerimiento) | PARA SER LLENADO POR LA C.S.B.P.
| CARACTERISTICAS SOLICITADAS |  |  |  | CUMPLE | NO CUMPLE
Pinza reutilizable para toma de biopsias
Mandibulas de cocodrilo
Diametro de la punta 1,8 mm
Longitud de 110 cm
N° | CANTIDAD | UNIDAD | PRODUCTO | TIEMPO DE ENTREGA
47 | 1 | PZA | PINZA DE ENDOSCOPIA WITH WINDOW 1,8 mm
| ESPECIFICACIONES TECNICAS: |  |  | OFERTA (Manifestar expresamente las condiciones de su oferta con referencia a cada requerimiento) | PARA SER LLENADO POR LA C.S.B.P.
| CARACTERISTICAS SOLICITADAS |  |  |  | CUMPLE | NO CUMPLE
Pinza reutilizable para toma de biopsias
Copas con ventana (fenestrado)
Diametro de la punta 2,4 mm
Longitud de 110 cm
N° | CANTIDAD | UNIDAD | PRODUCTO | TIEMPO DE ENTREGA
48 | 1 | PZA | PINZA DE ENDOSCOPIA WITH WINDOW 2,4 mm
| ESPECIFICACIONES TECNICAS: |  |  | OFERTA (Manifestar expresamente las condiciones de su oferta con referencia a cada requerimiento) | PARA SER LLENADO POR LA C.S.B.P.
| CARACTERISTICAS SOLICITADAS |  |  |  | CUMPLE | NO CUMPLE
Pinza reutilizable para toma de biopsias
Con estilete y copas con ventana (fenestrado)
Diametro de la punta 1,8 mm
Longitud de 110 cm
N° | CANTIDAD | UNIDAD | PRODUCTO | TIEMPO DE ENTREGA
49 | 10 | PZA | SACA GRAPAS
| ESPECIFICACIONES TECNICAS: |  |  | OFERTA (Manifestar expresamente las condiciones de su oferta con referencia a cada requerimiento) | PARA SER LLENADO POR LA C.S.B.P.
| CARACTERISTICAS SOLICITADAS |  |  |  | CUMPLE | NO CUMPLE
Metalico de acero inoxidable
Esterilizable en autoclave
Para retiro de grapas quirurgicas
N° | CANTIDAD | UNIDAD | PRODUCTO | TIEMPO DE ENTREGA
50 | 10 | PZA | TIJERA DE RETIRO DE PUNTOS
| ESPECIFICACIONES TECNICAS: |  |  | OFERTA (Manifestar expresamente las condiciones de su oferta con referencia a cada requerimiento) | PARA SER LLENADO POR LA C.S.B.P.
| CARACTERISTICAS SOLICITADAS |  |  |  | CUMPLE | NO CUMPLE
Acero inoxidable
Esterilizable en autoclave
Punta recta
Medida: 11 cm, punta de 2,5 cm
N° | CANTIDAD | UNIDAD | PRODUCTO | TIEMPO DE ENTREGA
51 | 6 | PZA | CINTA ERGONOMICA
| ESPECIFICACIONES TECNICAS: |  |  | OFERTA (Manifestar expresamente las condiciones de su oferta con referencia a cada requerimiento) | PARA SER LLENADO POR LA C.S.B.P.
| CARACTERISTICAS SOLICITADAS |  |  |  | CUMPLE | NO CUMPLE
Medicion movil que permita medir circunferencias con presicion milimetrica
Con facil extraccion y con bloqueo preciso
Rango de medicion de 0-205 cm
N° | CANTIDAD | UNIDAD | PRODUCTO | TIEMPO DE ENTREGA
52 | 100 | PZA | PINZAS NASALES
| ESPECIFICACIONES TECNICAS: |  |  | OFERTA (Manifestar expresamente las condiciones de su oferta con referencia a cada requerimiento) | PARA SER LLENADO POR LA C.S.B.P.
| CARACTERISTICAS SOLICITADAS |  |  |  | CUMPLE | NO CUMPLE
Clips de nariz desechable
Uso con sistemas de espirometro con ajuste comodo
N° | CANTIDAD | UNIDAD | PRODUCTO | TIEMPO DE ENTREGA
53 | 100 | PZA | CONOS PARA OTOSCOPIO
| ESPECIFICACIONES TECNICAS: |  |  | OFERTA (Manifestar expresamente las condiciones de su oferta con referencia a cada requerimiento) | PARA SER LLENADO POR LA C.S.B.P.
| CARACTERISTICAS SOLICITADAS |  |  |  | CUMPLE | NO CUMPLE
Especulo aurcular desechable
Compatible con otoscopio
50 - Diametro de 2,5
50 - Diametro de 3 mm
N° | CANTIDAD | UNIDAD | PRODUCTO | TIEMPO DE ENTREGA
54 | 2 | PZA | CURETAS JACQUETT 30-33
| ESPECIFICACIONES TECNICAS: |  |  | OFERTA (Manifestar expresamente las condiciones de su oferta con referencia a cada requerimiento) | PARA SER LLENADO POR LA C.S.B.P.
| CARACTERISTICAS SOLICITADAS |  |  |  | CUMPLE | NO CUMPLE
Para realizar detartraje supra y subgingival
Para sector anterior en maxilar superior e inferior
Material fungible con tiempo de maxima duracion
N° | CANTIDAD | UNIDAD | PRODUCTO | TIEMPO DE ENTREGA
55 | 5 | PZA | CURETAS JACQUETT 31-32
| ESPECIFICACIONES TECNICAS: |  |  | OFERTA (Manifestar expresamente las condiciones de su oferta con referencia a cada requerimiento) | PARA SER LLENADO POR LA C.S.B.P.
| CARACTERISTICAS SOLICITADAS |  |  |  | CUMPLE | NO CUMPLE
Para realizar detartraje supra y subgingival
Para sector anterior en maxilar superior e inferior
Material fungible con tiempo de maxima duracion
N° | CANTIDAD | UNIDAD | PRODUCTO | TIEMPO DE ENTREGA
56 | 2 | PZA | CURETAS GRACEY 1-2
| ESPECIFICACIONES TECNICAS: |  |  | OFERTA (Manifestar expresamente las condiciones de su oferta con referencia a cada requerimiento) | PARA SER LLENADO POR LA C.S.B.P.
| CARACTERISTICAS SOLICITADAS |  |  |  | CUMPLE | NO CUMPLE
Para realizar alisado radicular y raspaje profundo
Tratar las bolsas periodontales en dientes anteriores de ambos maxilares
N° | CANTIDAD | UNIDAD | PRODUCTO | TIEMPO DE ENTREGA
57 | 2 | PZA | CURETAS CRACEY 11-12
| ESPECIFICACIONES TECNICAS: |  |  | OFERTA (Manifestar expresamente las condiciones de su oferta con referencia a cada requerimiento) | PARA SER LLENADO POR LA C.S.B.P.
| CARACTERISTICAS SOLICITADAS |  |  |  | CUMPLE | NO CUMPLE
Para realizar detartrajes, raspado profundo en zonas posteriores por MESIAL
N° | CANTIDAD | UNIDAD | PRODUCTO | TIEMPO DE ENTREGA
58 | 2 | PZA | CURETAS GRACEY 13-14
| ESPECIFICACIONES TECNICAS: |  |  | OFERTA (Manifestar expresamente las condiciones de su oferta con referencia a cada requerimiento) | PARA SER LLENADO POR LA C.S.B.P.
| CARACTERISTICAS SOLICITADAS |  |  |  | CUMPLE | NO CUMPLE
Para realizar detartrajes, raspado profundo en zonas posteriores por DISTAL
II | RECEPCION
2.1 | Los materiales deberan ser entregados en Almacenes de la C.S.B.P. Regional La Paz
III | PLAZO DE ENTREGA
3.1 | El tiempo de entrega no podra superar los 15 dias habiles a partir de la adjudicacion formal