## Hoja1
CAJA DE SALUD DE LA BANCA PRIVADA
REGIONAL LA PAZ
FORMULARIO PROPUESTA TECNICA
N° | CANTIDAD | UNIDAD | PRODUCTO
1 | 5 | PZA | TERMOMETROS INFRAROJOS DIGITALES
| ESPECIFICACIONES TECNICAS: |  |  | OFERTA (Manifestar aceptacion o expresamente las condiciones de su oferta con referencia a cada requerimiento) | PARA SER LLENADO POR LA C.S.B.P. |  | OBSERVACIONES
| CARACTERISTICAS SOLICITADAS |  |  |  | CUMPLE | NO CUMPLE
Medicion corporal de temperatura 34°C a 42°C de amplio rango para temperatura corporal
Distancia de medicion dentro de los 5 cm para no tocar la piel, seguro y limpio
Uso para bebés, niños y adultos
Obtención de resultados medicion de 1 segundo, apagado automatico
Memoria para guardar últimas mediciones y sistema de alarma
De alta calidad y tecnologia de alto performance y especificaciones unicas
N° | CANTIDAD | UNIDAD | PRODUCTO
4 | 4 | PZA | CANASTILLO DE EXTRACCION
| ESPECIFICACIONES TECNICAS: |  |  | OFERTA (Manifestar aceptacion o expresamente las condiciones de su oferta con referencia a cada requerimiento) | PARA SER LLENADO POR LA C.S.B.P. |  | OBSERVACIONES
| CARACTERISTICAS SOLICITADAS |  |  |  | CUMPLE | NO CUMPLE
El diseño de cateter Flexi-Stiff diseñado para curvas en funcion a la anatomia y seguir conservando su excelente fuerza de empuje y sensacion tactil
El material de la cesta de aleacion metalica esta diseñado para mantener la simetria de la cesta, incluso tras la manipulacion de los calculos mas dificiles
Funcion de Litotricia mecanica de los calculos
En conjunto el dispositivo de inflado Alliance II, estan diseñados para triturar los calculos
2 unidades medidas 3 mm
2 unidades medidas 2,5 mm
N° | CANTIDAD | UNIDAD | PRODUCTO
6 | 5 | PZA | PINZA PARA BIOPSIA RADIAL JAW
| ESPECIFICACIONES TECNICAS: |  |  | OFERTA (Manifestar aceptacion o expresamente las condiciones de su oferta con referencia a cada requerimiento) | PARA SER LLENADO POR LA C.S.B.P. |  | OBSERVACIONES
| CARACTERISTICAS SOLICITADAS |  |  |  | CUMPLE | NO CUMPLE
Pinza de biopsia radial Jaw NO JUMBO
Canal de trabajo 2,8 mm - 2,4 mm
Mordida estandar 2,2 mm
N° | CANTIDAD | UNIDAD | PRODUCTO
7 | 1 | CAJA | CLIPS PARA HEMORRAGIA
| ESPECIFICACIONES TECNICAS: |  |  | OFERTA (Manifestar aceptacion o expresamente las condiciones de su oferta con referencia a cada requerimiento) | PARA SER LLENADO POR LA C.S.B.P. |  | OBSERVACIONES
| CARACTERISTICAS SOLICITADAS |  |  |  | CUMPLE | NO CUMPLE
Clips -Grapas para Hemostasia
HX-610-135L angulo de apertura del clip 135-L longitud del brazo del clip 9 mm
Color: Morado, empaque 4078BOX
N° | CANTIDAD | UNIDAD | PRODUCTO
8 | 20 | PZA | MIPLES PARA OXIGENO
| ESPECIFICACIONES TECNICAS: |  |  | OFERTA (Manifestar aceptacion o expresamente las condiciones de su oferta con referencia a cada requerimiento) | PARA SER LLENADO POR LA C.S.B.P. |  | OBSERVACIONES
| CARACTERISTICAS SOLICITADAS |  |  |  | CUMPLE | NO CUMPLE
Adaptador tipo rosca, de plastico para conectar al flujometro en oxigenoterapia
Material PVC, 15 mm de diametro interno y tuerca movil que facilite su instalacion
N° | CANTIDAD | UNIDAD | PRODUCTO
10 | 5 | PZA | LITOTRIPTOR
| ESPECIFICACIONES TECNICAS: |  |  | OFERTA (Manifestar aceptacion o expresamente las condiciones de su oferta con referencia a cada requerimiento) | PARA SER LLENADO POR LA C.S.B.P. |  | OBSERVACIONES
| CARACTERISTICAS SOLICITADAS |  |  |  | CUMPLE | NO CUMPLE
BML - V24QR-30
Diametro minimo del canal 4,2 mm
Longitud de trabajo 195 cm
Diametro de la cesta 30 mm rotatoria
N° | CANTIDAD | UNIDAD | PRODUCTO
11 | 1 | PZA | INYECTOR DE COLONOSCOPIA INTER JET
| ESPECIFICACIONES TECNICAS: |  |  | OFERTA (Manifestar aceptacion o expresamente las condiciones de su oferta con referencia a cada requerimiento) | PARA SER LLENADO POR LA C.S.B.P. |  | OBSERVACIONES
| CARACTERISTICAS SOLICITADAS |  |  |  | CUMPLE | NO CUMPLE
Dispositivo esteril de un solo uso
Con clip removible de seguridad
Sistema de retraccion automatica
Sistema de bloqueo
N° | CANTIDAD | UNIDAD | PRODUCTO
12 | 2 | PZA | BALON DE DILATACION
| ESPECIFICACIONES TECNICAS: |  |  | OFERTA (Manifestar aceptacion o expresamente las condiciones de su oferta con referencia a cada requerimiento) | PARA SER LLENADO POR LA C.S.B.P. |  | OBSERVACIONES
| CARACTERISTICAS SOLICITADAS |  |  |  | CUMPLE | NO CUMPLE
Dilatacion estenosis para pacientes adultos y adolescentes
Con pistola y jeringa y el manoñetro ALLIANCE II
Balon de alta presion
3 presiones predeterminada
N° | CANTIDAD | UNIDAD | PRODUCTO
13 | 1 | PZA | PINZA TRIPODE ATRAPA POLIPOS
| ESPECIFICACIONES TECNICAS: |  |  | OFERTA (Manifestar aceptacion o expresamente las condiciones de su oferta con referencia a cada requerimiento) | PARA SER LLENADO POR LA C.S.B.P. |  | OBSERVACIONES
| CARACTERISTICAS SOLICITADAS |  |  |  | CUMPLE | NO CUMPLE
Extractor de polipos
tipo tripode
N° | CANTIDAD | UNIDAD | PRODUCTO
17 | 6 | PZA | TIJERA METZEMBAUM CURVA
| ESPECIFICACIONES TECNICAS: |  |  | OFERTA (Manifestar aceptacion o expresamente las condiciones de su oferta con referencia a cada requerimiento) | PARA SER LLENADO POR LA C.S.B.P. |  | OBSERVACIONES
| CARACTERISTICAS SOLICITADAS |  |  |  | CUMPLE | NO CUMPLE
Acero inoxidable acabado MATE para evitar el reflejo con las luces de lamparas
Largo 180 mm curva
Debe llevar grabado de fabrica CSBP
N° | CANTIDAD | UNIDAD | PRODUCTO
22 | 1 | PZA | EVACUADOR DE ELLIK CON FUNDA DE CONEXIÓN Y DISPOSITIVO DE BLOQUEO
| ESPECIFICACIONES TECNICAS: |  |  | OFERTA (Manifestar aceptacion o expresamente las condiciones de su oferta con referencia a cada requerimiento) | PARA SER LLENADO POR LA C.S.B.P. |  | OBSERVACIONES
| CARACTERISTICAS SOLICITADAS |  |  |  | CUMPLE | NO CUMPLE
Material vidrio para el receptor
materioal de latex en la pera de succion
Funda de conexión con dispositivo de bloqueo
Material autoclavable es decir resistente a esterillizacion a 134°C
N° | CANTIDAD | UNIDAD | PRODUCTO
26 | 1 | PZA | PINZA TIRA MIOMAS DESMONTABLE LAPAROSCOPICA
| ESPECIFICACIONES TECNICAS: |  |  | OFERTA (Manifestar aceptacion o expresamente las condiciones de su oferta con referencia a cada requerimiento) | PARA SER LLENADO POR LA C.S.B.P. |  | OBSERVACIONES
| CARACTERISTICAS SOLICITADAS |  |  |  | CUMPLE | NO CUMPLE
Pinza desmontable de traccion de vesicula y miomas
Desmontable en 4 pieza para facilitar la limpieza
Inserto metalico de 2 x 3 dientes
Diametro de 10 mm y largo 310 mm
Cobertor metalico para insertos
Compatible con electrodo y electrobisturi "AESCULAP NELSON"
Protector aislado de material PEEK para evitar conduccion electrica
mango ergonomico sin cremallera PO 958 R Aesculap
En caso de adjudicacion, al momento de la entrega debe efectuarse todas las pruebas de verificacion de calidad de material
N° | CANTIDAD | UNIDAD | PRODUCTO
27 | 2 | PZA | PINZA MARYLAND DESMONTABLE LAPARASCOPICA
| ESPECIFICACIONES TECNICAS: |  |  | OFERTA (Manifestar aceptacion o expresamente las condiciones de su oferta con referencia a cada requerimiento) | PARA SER LLENADO POR LA C.S.B.P. |  | OBSERVACIONES
| CARACTERISTICAS SOLICITADAS |  |  |  | CUMPLE | NO CUMPLE
Pinza desmontable de diseccion y fijacion para cirugia laparoscopica
Desmontable en 4 pieza para facilitar la limpieza
Inserto metalico
Diametro de 5 mm y largo 310 mm
Cobertor metalico para insertos
Compatible con electrodo y electrobisturi "AESCULAP NELSON"
Protector aislado de material PEEK para evitar conduccion electrica
Mango ergonomico sin cremallera PO 958 R Aesculap
En caso de adjudicacion, al momento de la entrega debe efectuarse todas las pruebas de verificacion de calidad de material
N° | CANTIDAD | UNIDAD | PRODUCTO
30 | 4 | PZA | TIJERAS IRIS CURVA
| ESPECIFICACIONES TECNICAS: |  |  | OFERTA (Manifestar aceptacion o expresamente las condiciones de su oferta con referencia a cada requerimiento) | PARA SER LLENADO POR LA C.S.B.P. |  | OBSERVACIONES
| CARACTERISTICAS SOLICITADAS |  |  |  | CUMPLE | NO CUMPLE
Acero inoxidable acabado mate para evitar reflejo con las luces de lamparas
Longitud de rama aprox. 90 mm
Debe llevar grabado de fabrica CSBP
En caso de adjudicacion, al momento de la entrega debe efectuarse todas las pruebas de verificacion de calidad de material
N° | CANTIDAD | UNIDAD | PRODUCTO
31 | 4 | PZA | TIJERA STEVENS CURVA PUNTA ROMA
| ESPECIFICACIONES TECNICAS: |  |  | OFERTA (Manifestar aceptacion o expresamente las condiciones de su oferta con referencia a cada requerimiento) | PARA SER LLENADO POR LA C.S.B.P. |  | OBSERVACIONES
| CARACTERISTICAS SOLICITADAS |  |  |  | CUMPLE | NO CUMPLE
Acero inoxidable acabado mate para evitar reflejo con las luces de lamparas
Longitud de rama aprox. 115 mm
Debe llevar grabado de fabrica CSBP
En caso de adjudicacion, al momento de la entrega debe efectuarse todas las pruebas de verificacion de calidad de material
N° | CANTIDAD | UNIDAD | PRODUCTO
33 | 1 | PZA | PINZA DE DISECCIOM CURVA CIR. TORAX
| ESPECIFICACIONES TECNICAS: |  |  | OFERTA (Manifestar aceptacion o expresamente las condiciones de su oferta con referencia a cada requerimiento) | PARA SER LLENADO POR LA C.S.B.P. |  | OBSERVACIONES
| CARACTERISTICAS SOLICITADAS |  |  |  | CUMPLE | NO CUMPLE
Acero inoxidable acabado mate para evitar reflejo con las luces de lamparas
Pinza de diseccion curva, punta delicada para evitar lesiones en tejidos a tratar
Dimension. Aprox. 6 mm X 360 mm
Debe llevar grabado de fabrica CSBP
En caso de adjudicacion, al momento de la entrega debe efectuarse todas las pruebas de verificacion de calidad de material
N° | CANTIDAD | UNIDAD | PRODUCTO
34 | 1 | PZA | PINZA DE ANILLOS MASHER CURVA CIR. TORAX
| ESPECIFICACIONES TECNICAS: |  |  | OFERTA (Manifestar aceptacion o expresamente las condiciones de su oferta con referencia a cada requerimiento) | PARA SER LLENADO POR LA C.S.B.P. |  | OBSERVACIONES
| CARACTERISTICAS SOLICITADAS |  |  |  | CUMPLE | NO CUMPLE
Acero inoxidable acabado mate para evitar reflejo con las luces de lamparas
Pinza curva de anillos para toma y traccion de tejidos
Dimension. Aprox. 6 mm X 360 mm
Debe llevar grabado de fabrica CSBP
En caso de adjudicacion, al momento de la entrega debe efectuarse todas las pruebas de verificacion de calidad de material
N° | CANTIDAD | UNIDAD | PRODUCTO
35 | 1 | PZA | TIJERA CURVA TIPO METZENABUN CIR. TORAX
| ESPECIFICACIONES TECNICAS: |  |  | OFERTA (Manifestar aceptacion o expresamente las condiciones de su oferta con referencia a cada requerimiento) | PARA SER LLENADO POR LA C.S.B.P. |  | OBSERVACIONES
| CARACTERISTICAS SOLICITADAS |  |  |  | CUMPLE | NO CUMPLE
Acero inoxidable acabado mate para evitar reflejo con las luces de lamparas
Tijera tipo Metzenbaum
Dimension. Aprox. 6 mm X 330 mm
Debe llevar grabado de fabrica CSBP
En caso de adjudicacion, al momento de la entrega debe efectuarse todas las pruebas de verificacion de calidad de material
N° | CANTIDAD | UNIDAD | PRODUCTO
37 | 5 | PZA | BANDEJAS DE ACERO INOXIDABLE
| ESPECIFICACIONES TECNICAS: |  |  | OFERTA (Manifestar aceptacion o expresamente las condiciones de su oferta con referencia a cada requerimiento) | PARA SER LLENADO POR LA C.S.B.P. |  | OBSERVACIONES
| CARACTERISTICAS SOLICITADAS |  |  |  | CUMPLE | NO CUMPLE
Bandeja de acero plana con pequeñas pestañas en los bordes
Dimension aproximada 22 x 15 x 1,0 cm
En caso de adjudicacion, al momento de la entrega debe efectuarse todas las pruebas de verificacion de calidad de material
N° | CANTIDAD | UNIDAD | PRODUCTO
38 | 5 | PZA | BAÑADOR CUBETA DE ACERO INOX. PALANGANA PARA SOLUCIONES
| ESPECIFICACIONES TECNICAS: |  |  | OFERTA (Manifestar aceptacion o expresamente las condiciones de su oferta con referencia a cada requerimiento) | PARA SER LLENADO POR LA C.S.B.P. |  | OBSERVACIONES
| CARACTERISTICAS SOLICITADAS |  |  |  | CUMPLE | NO CUMPLE
Bandeja de acero inoxidable
capacidad aproximada 2000 ml
En caso de adjudicacion, al momento de la entrega debe efectuarse todas las pruebas de verificacion de calidad de material
N° | CANTIDAD | UNIDAD | PRODUCTO
47 | 2 | PZA | SET DE ASPIRACION Y TOMA DE MUESTRA
| ESPECIFICACIONES TECNICAS: |  |  | OFERTA (Manifestar aceptacion o expresamente las condiciones de su oferta con referencia a cada requerimiento) | PARA SER LLENADO POR LA C.S.B.P. |  | OBSERVACIONES
| CARACTERISTICAS SOLICITADAS |  |  |  | CUMPLE | NO CUMPLE
Sistema de muestra bronquial
N° | CANTIDAD | UNIDAD | PRODUCTO
48 | 1 | PZA | PINZA DE ENDOSCOPIO TIPO COCODRILO
| ESPECIFICACIONES TECNICAS: |  |  | OFERTA (Manifestar aceptacion o expresamente las condiciones de su oferta con referencia a cada requerimiento) | PARA SER LLENADO POR LA C.S.B.P. |  | OBSERVACIONES
| CARACTERISTICAS SOLICITADAS |  |  |  | CUMPLE | NO CUMPLE
Pinza reutilizable para toma de biopsias
Mandibulas de cocodrilo
Diametro de la punta 1,8 mm
Longitud de 110 cm
N° | CANTIDAD | UNIDAD | PRODUCTO
49 | 1 | PZA | PINZA DE ENDOSCOPIA WITH WINDOW
| ESPECIFICACIONES TECNICAS: |  |  | OFERTA (Manifestar aceptacion o expresamente las condiciones de su oferta con referencia a cada requerimiento) | PARA SER LLENADO POR LA C.S.B.P. |  | OBSERVACIONES
| CARACTERISTICAS SOLICITADAS |  |  |  | CUMPLE | NO CUMPLE
Pinza reutilizable para toma de biopsias
Copas con ventana (fenestrado)
Diametro de la punta 1,8 mm
Longitud de 110 cm
N° | CANTIDAD | UNIDAD | PRODUCTO
50 | 1 | PZA | PINZA DE ENDOSCOPIA WITH WINDOW 2,4 mm
| ESPECIFICACIONES TECNICAS: |  |  | OFERTA (Manifestar aceptacion o expresamente las condiciones de su oferta con referencia a cada requerimiento) | PARA SER LLENADO POR LA C.S.B.P. |  | OBSERVACIONES
| CARACTERISTICAS SOLICITADAS |  |  |  | CUMPLE | NO CUMPLE
Pinza reutilizable para toma de biopsias
Con estilete y copas con ventana (fenestrado)
Diametro de la punta 2,4 mm
Longitud de 110 cm
N° | CANTIDAD | UNIDAD | PRODUCTO
51 | 10 | PZA | SACA GRAPAS
| ESPECIFICACIONES TECNICAS: |  |  | OFERTA (Manifestar aceptacion o expresamente las condiciones de su oferta con referencia a cada requerimiento) | PARA SER LLENADO POR LA C.S.B.P. |  | OBSERVACIONES
| CARACTERISTICAS SOLICITADAS |  |  |  | CUMPLE | NO CUMPLE
Metalico de acero inoxidable
Esterilizable en autoclave
Para retiro de grapas quirurgicas
N° | CANTIDAD | UNIDAD | PRODUCTO
52 | 10 | PZA | TIJERA DE RETIRO DE PUNTOS
| ESPECIFICACIONES TECNICAS: |  |  | OFERTA (Manifestar aceptacion o expresamente las condiciones de su oferta con referencia a cada requerimiento) | PARA SER LLENADO POR LA C.S.B.P. |  | OBSERVACIONES
| CARACTERISTICAS SOLICITADAS |  |  |  | CUMPLE | NO CUMPLE
Acero inoxidable
Esterilizable en autoclave
Punta recta
Medida: 11 cm, punta de 2,5 cm
N° | CANTIDAD | UNIDAD | PRODUCTO
53 | 6 | PZA | CINTA ERGONOMICA
| ESPECIFICACIONES TECNICAS: |  |  | OFERTA (Manifestar aceptacion o expresamente las condiciones de su oferta con referencia a cada requerimiento) | PARA SER LLENADO POR LA C.S.B.P. |  | OBSERVACIONES
| CARACTERISTICAS SOLICITADAS |  |  |  | CUMPLE | NO CUMPLE
Medicion movil que permita medir circunferencias con presicion milimetrica
Con facil extraccion y con bloqueo preciso
Rango de medicion de 0-205 cm
N° | CANTIDAD | UNIDAD | PRODUCTO
54 | 100 | PZA | PINZAS NASALES
| ESPECIFICACIONES TECNICAS: |  |  | OFERTA (Manifestar aceptacion o expresamente las condiciones de su oferta con referencia a cada requerimiento) | PARA SER LLENADO POR LA C.S.B.P. |  | OBSERVACIONES
| CARACTERISTICAS SOLICITADAS |  |  |  | CUMPLE | NO CUMPLE
Clips de nariz desechable
Uso con sistemas de espirometro con ajuste comodo
N° | CANTIDAD | UNIDAD | PRODUCTO
55 | 100 | PZA | CONOS PARA OTOSCOPIO
| ESPECIFICACIONES TECNICAS: |  |  | OFERTA (Manifestar aceptacion o expresamente las condiciones de su oferta con referencia a cada requerimiento) | PARA SER LLENADO POR LA C.S.B.P. |  | OBSERVACIONES
| CARACTERISTICAS SOLICITADAS |  |  |  | CUMPLE | NO CUMPLE
Especulo aurcular desechable
Compatible con otoscopio
50 - Diametro de 2,5
50 - Diametro de 3 mm
N° | CANTIDAD | UNIDAD | PRODUCTO
56 | 2 | PZA | CURETAS JACQUETT 30-33
| ESPECIFICACIONES TECNICAS: |  |  | OFERTA (Manifestar aceptacion o expresamente las condiciones de su oferta con referencia a cada requerimiento) | PARA SER LLENADO POR LA C.S.B.P. |  | OBSERVACIONES
| CARACTERISTICAS SOLICITADAS |  |  |  | CUMPLE | NO CUMPLE
Para realizar detartraje supra y subgingival
Para sector anterior en maxilar superior e inferior
Material fungible con tiempo de maxima duracion
N° | CANTIDAD | UNIDAD | PRODUCTO
57 | 3 | PZA | CURETAS JACQUETT 31-32
| ESPECIFICACIONES TECNICAS: |  |  | OFERTA (Manifestar aceptacion o expresamente las condiciones de su oferta con referencia a cada requerimiento) | PARA SER LLENADO POR LA C.S.B.P. |  | OBSERVACIONES
| CARACTERISTICAS SOLICITADAS |  |  |  | CUMPLE | NO CUMPLE
Para realizar detartraje supra y subgingival
Para sector anterior en maxilar superior e inferior
Material fungible con tiempo de maxima duracion
N° | CANTIDAD | UNIDAD | PRODUCTO
58 | 2 | PZA | CURETAS GRACEY 1-2
| ESPECIFICACIONES TECNICAS: |  |  | OFERTA (Manifestar aceptacion o expresamente las condiciones de su oferta con referencia a cada requerimiento) | PARA SER LLENADO POR LA C.S.B.P. |  | OBSERVACIONES
| CARACTERISTICAS SOLICITADAS |  |  |  | CUMPLE | NO CUMPLE
Para realizar alisado radicular y raspaje profundo
Tratar las bolsas periodontales en dientes anteriores de ambos maxilares
N° | CANTIDAD | UNIDAD | PRODUCTO
59 | 2 | PZA | CURETAS CRACEY 11-12
| ESPECIFICACIONES TECNICAS: |  |  | OFERTA (Manifestar aceptacion o expresamente las condiciones de su oferta con referencia a cada requerimiento) | PARA SER LLENADO POR LA C.S.B.P. |  | OBSERVACIONES
| CARACTERISTICAS SOLICITADAS |  |  |  | CUMPLE | NO CUMPLE
Para realizar detartrajes, raspado profundo en zonas posteriores por MESIAL
N° | CANTIDAD | UNIDAD | PRODUCTO
60 | 2 | PZA | CURETAS GRACEY 13-14
| ESPECIFICACIONES TECNICAS: |  |  | OFERTA (Manifestar aceptacion o expresamente las condiciones de su oferta con referencia a cada requerimiento) | PARA SER LLENADO POR LA C.S.B.P. |  | OBSERVACIONES
| CARACTERISTICAS SOLICITADAS |  |  |  | CUMPLE | NO CUMPLE
Para realizar detartrajes, raspado profundo en zonas posteriores por DISTAL
II | RECEPCION
2.1 | Los materiales deberan ser entregados en Almacenes de la C.S.B.P. Regional La Paz Dirección: Obrajes – Calle 2 y 3 en Av. Hector Ormachea.
III | PLAZO DE ENTREGA
3.1 | El tiempo de entrega no podra superar los 15 dias habiles a partir de la adjudicacion formal
IV | GARANTIA COMERCIAL
4.1 | La garantía deberá cubrir defecto de fabricación, que será computable a partir de la recepción del bien, el proponente deberá presentar un Certificado de Garantía Comercial adjunta a la propuesta.