## Hoja1 (hidden)
FORMULARIO DE ESPECIFICACIONES TECNICAS
N° | CANTIDAD | UNIDAD | PRODUCTO | TIEMPO DE ENTREGA
1
| ESPECIFICACIONES TECNICAS: |  |  | OFERTA (Manifestar expresamente las condiciones de su oferta con referencia a cada requerimiento)
CARACTERISTICAS SOLICITADAS
N° | CANTIDAD | UNIDAD | PRODUCTO | TIEMPO DE ENTREGA
2
| ESPECIFICACIONES TECNICAS: |  |  | OFERTA (Manifestar expresamente las condiciones de su oferta con referencia a cada requerimiento)
CARACTERISTICAS SOLICITADAS
N° | CANTIDAD | UNIDAD | PRODUCTO | TIEMPO DE ENTREGA
3
| ESPECIFICACIONES TECNICAS: |  |  | OFERTA (Manifestar expresamente las condiciones de su oferta con referencia a cada requerimiento)
CARACTERISTICAS SOLICITADAS
N° | CANTIDAD | UNIDAD | PRODUCTO | TIEMPO DE ENTREGA
4
| ESPECIFICACIONES TECNICAS: |  |  | OFERTA (Manifestar expresamente las condiciones de su oferta con referencia a cada requerimiento)
CARACTERISTICAS SOLICITADAS
N° | CANTIDAD | UNIDAD | PRODUCTO | TIEMPO DE ENTREGA
5
| ESPECIFICACIONES TECNICAS: |  |  | OFERTA (Manifestar expresamente las condiciones de su oferta con referencia a cada requerimiento)
CARACTERISTICAS SOLICITADAS
N° | CANTIDAD | UNIDAD | PRODUCTO | TIEMPO DE ENTREGA
6
| ESPECIFICACIONES TECNICAS: |  |  | OFERTA (Manifestar expresamente las condiciones de su oferta con referencia a cada requerimiento)
CARACTERISTICAS SOLICITADAS
N° | CANTIDAD | UNIDAD | PRODUCTO | TIEMPO DE ENTREGA
7
| ESPECIFICACIONES TECNICAS: |  |  | OFERTA (Manifestar expresamente las condiciones de su oferta con referencia a cada requerimiento)
CARACTERISTICAS SOLICITADAS
N° | CANTIDAD | UNIDAD | PRODUCTO | TIEMPO DE ENTREGA
8
| ESPECIFICACIONES TECNICAS: |  |  | OFERTA (Manifestar expresamente las condiciones de su oferta con referencia a cada requerimiento)
CARACTERISTICAS SOLICITADAS
N° | CANTIDAD | UNIDAD | PRODUCTO | TIEMPO DE ENTREGA
9
| ESPECIFICACIONES TECNICAS: |  |  | OFERTA (Manifestar expresamente las condiciones de su oferta con referencia a cada requerimiento)
CARACTERISTICAS SOLICITADAS
N° | CANTIDAD | UNIDAD | PRODUCTO | TIEMPO DE ENTREGA
10
| ESPECIFICACIONES TECNICAS: |  |  | OFERTA (Manifestar expresamente las condiciones de su oferta con referencia a cada requerimiento)
CARACTERISTICAS SOLICITADAS
N° | CANTIDAD | UNIDAD | PRODUCTO | TIEMPO DE ENTREGA
11
| ESPECIFICACIONES TECNICAS: |  |  | OFERTA (Manifestar expresamente las condiciones de su oferta con referencia a cada requerimiento)
CARACTERISTICAS SOLICITADAS
N° | CANTIDAD | UNIDAD | PRODUCTO | TIEMPO DE ENTREGA
12
| ESPECIFICACIONES TECNICAS: |  |  | OFERTA (Manifestar expresamente las condiciones de su oferta con referencia a cada requerimiento)
CARACTERISTICAS SOLICITADAS
N° | CANTIDAD | UNIDAD | PRODUCTO | TIEMPO DE ENTREGA
13
| ESPECIFICACIONES TECNICAS: |  |  | OFERTA (Manifestar expresamente las condiciones de su oferta con referencia a cada requerimiento)
CARACTERISTICAS SOLICITADAS
N° | CANTIDAD | UNIDAD | PRODUCTO | TIEMPO DE ENTREGA
14
| ESPECIFICACIONES TECNICAS: |  |  | OFERTA (Manifestar expresamente las condiciones de su oferta con referencia a cada requerimiento)
CARACTERISTICAS SOLICITADAS
N° | CANTIDAD | UNIDAD | PRODUCTO | TIEMPO DE ENTREGA
15
| ESPECIFICACIONES TECNICAS: |  |  | OFERTA (Manifestar expresamente las condiciones de su oferta con referencia a cada requerimiento)
CARACTERISTICAS SOLICITADAS
N° | CANTIDAD | UNIDAD | PRODUCTO | TIEMPO DE ENTREGA
| ESPECIFICACIONES TECNICAS: |  |  | OFERTA (Manifestar expresamente las condiciones de su oferta con referencia a cada requerimiento)
CARACTERISTICAS SOLICITADAS
II. | RECEPCION
2.1 | Los materiales deberan ser entregados en Almacenes de la C.S.B.P. Regional XXX
III. | PLAZO DE ENTREGA
3.1 | El tiempo de entrega no podra superar los ……….. a partir de la adjudicacion formal

## Hoja2 (hidden)
ITEM | DESCRIPCIÓN | UNIDAD | CANT. | P/UNIT | P/TOTAL | PARA EL AREA DE:
| ACOPLE OPTIVO SCL-LED | PIEZA | 1 | 3000 | 3000 | ODONTOLOGICO
| ACUMULADORES 6V 12AH | PIEZAS | 8 | 325 | 2600 | QUIROFANO
| BATERIAS PARA OXIMETROS EDAN | PIEZA | 6 | 250 | 1500 | BIOMEDICO
1 | BRAZALETE DE 1 VIA ADULTO | PIEZA | 8 | 220 | 3000 | BIOMEDICO
2 | BRAZALETE DE 2 VIAS ADULTO | PIEZA | 18 | 220 | 5400 | BIOMEDICO
3 | LAMPARA 24V/60 W | PIEZA | 1 | 485 | 485 | ODONTOLOGICO
| CARTUCHO DE CINTA EPSON PARA IMPRESORA LQ59 – ANALIZADOR ELISA | PIEZAS | 6 | 150 | 900 | LABORATORIO
4 | DISCO DURO PARA ECOGRAFO | PIEZAS | 2 | 652.5 | 1305 | BIOMEDICO
8 | LAMPARA DE HALOGENO 12V/20W | PIEZA | 4 | 420 | 1680 | OFTALMOLOGIA
11 | LAMPARA DE HALOGENO 6V/10W PARA STAT FAX | PIEZAS | 12 | 120 | 1440 | LABORATORIO
12 | LAMPARA DE HALOGENO 6V/30W PARA MICROSCOPIOS | PIEZAS | 10 | 160 | 1600 | LABORATORIO
| MANGUERAS HELICOIDALES P/TENSIOMETROS | PIEZA | 8 | 75 | 600 | BIOMEDICO
| MANOMETROS 300PSI DE BALON OXIGENO PORTATIL | PIEZAS | 3 | 407 | 1221 | EMERGENCIAS
10 | MODULO DE CONTROL NEUMATICO SMC SQ1341N | PIEZA | 1 | 2687 | 2687 | ESTERILIZACION
| OLIVAS PARA FONENDOSCOPIOS | PAQUETE | 2 | 180 | 360 | BIOMEDICO
| PERITAS PARA ESFIGMOMANOMETROS/TENSIOMETROS | PIEZA | 15 | 79 | 1185 | BIOMEDICO
5 | RESISTENCIA PARA GENERADOR DE VAPOR 380C | PIEZA | 1 | 8700 | 8700 | ESTERILIZACION
6 | SENSOR DE NIVEL PARA TANQUE ALMACENAMIENTO DE AGUA OSMOTIZADA | PIEZA | 1 | 470 | 470 | ESTERILIZACION
7 | SENSOR DE NIVEL PARA TANQUE ALMACENAMIENTO DE AGUA TRATADA | PIEZA | 1 | 470 | 470 | ESTERILIZACION
| SENSOR DE SPO2 ADULTO EDAN | PIEZA | 2 | 980 | 1960 | INTERNACION
| SENSOR SPO2 EDAN PEDIATRICO/INFANTE | PIEZA | 2 | 840 | 1680 | INTERNACION
| SENSOR DE OXIMETRIA ADULTO SILICONADO COMPATIBLE CON MONITOR PHILIPS | PIEZA | 2 | 980 | 1960 | INTERNACION
| SENSORES DE OXIMETRIA NONIN | PIEZA | 2 | 980 | 1960 | INTERNACION
9 | VÁLVULA CHECK HORIZONTAL TIPO DISCO DE INOX PARA EL CALDERIN | PIEZA | 1 | 680 | 680 | ESTERILIZACION
8 | VÁLVULA CHECK HORIZONTAL TIPO DISCO DE INOX PARA LA CAMISA. | PIEZA | 1 | 680 | 680 | ESTERILIZACION
SUB TOTAL |  |  |  |  | 47038

## REPUESTOS COMPARACION DEPROPUES
CAJA DE SALUD DE LA BANCA PRIVADA
REGIONAL LA PAZ
FORMULARIO PROPUESTA TECNICA
N° | CANTIDAD | UNIDAD | PRODUCTO
1 | 1 | PIEZA | BOMBA DE VACIO
| ESPECIFICACIONES TECNICAS: |  |  | OFERTA (Manifestar aceptacion o expresamente las condiciones de su oferta con referencia a cada requerimiento) | PARA SER LLENADO POR LA C.S.B.P.
| CARACTERISTICAS SOLICITADAS |  |  |  | CUMPLE | NO CUMPLE
Para: Matachana: SC500.
Voltaje: 220V-240V345V-415V ,3PH, 50Hz
Correinte: 6A / 3,5A
Q:44l/min - 110l/min
H: 20m - 45m.
P:1,5 KW.
Tmax: 40°C.
N° | CANTIDAD | UNIDAD | PRODUCTO
2 | 2 | PIEZA | VALVULA DE RETENCION
| ESPECIFICACIONES TECNICAS: |  |  | OFERTA (Manifestar aceptacion o expresamente las condiciones de su oferta con referencia a cada requerimiento) | PARA SER LLENADO POR LA C.S.B.P.
| CARACTERISTICAS SOLICITADAS |  |  |  | CUMPLE | NO CUMPLE
Para: Matachana: SC500.
TIPO: H2232-B-2MM
N° | CANTIDAD | UNIDAD | PRODUCTO
3 | 1 | PIEZA | RESISTENCIA PARA GENERADOR DE VAPOR 380C
| ESPECIFICACIONES TECNICAS: |  |  | OFERTA (Manifestar aceptacion o expresamente las condiciones de su oferta con referencia a cada requerimiento) | PARA SER LLENADO POR LA C.S.B.P.
| CARACTERISTICAS SOLICITADAS |  |  |  | CUMPLE | NO CUMPLE
COMPATIBLE PARA AUTOCLAVE STERIS
FRNAGE, CUADRADO DE 11,5 X 11,5 CM
TENSION: 380/415 VAC, 3PH
POTENCIA 30KW
# ELEMENTOS: 6 UNIDADES
DIMENSIONES 42 CM
N° | CANTIDAD | UNIDAD | PRODUCTO
4 | 3 | PIEZA | SENSOR DE OXIMETRIA EDAN ADULTO
| ESPECIFICACIONES TECNICAS: |  |  | OFERTA (Manifestar aceptacion o expresamente las condiciones de su oferta con referencia a cada requerimiento) | PARA SER LLENADO POR LA C.S.B.P.
| CARACTERISTICAS SOLICITADAS |  |  |  | CUMPLE | NO CUMPLE
COMPATIBLE CON OXIMETRO EDAN
TIPO DE CONECTOR NELLCOR
N° | CANTIDAD | UNIDAD | PRODUCTO
5 | 4 | PIEZA | BRAZALETE ADULTO TALLA GRANDE 2 VIAS
| ESPECIFICACIONES TECNICAS: |  |  | OFERTA (Manifestar aceptacion o expresamente las condiciones de su oferta con referencia a cada requerimiento) | PARA SER LLENADO POR LA C.S.B.P.
| CARACTERISTICAS SOLICITADAS |  |  |  | CUMPLE | NO CUMPLE
COMPATIBLE CON TENSIÓMETROS DE MERCURIO/ANEROIDE DE DOS VÍAS
TIPO ADULTO TALLA GRANDE
PREFERENTEMENTE LIBRES DE LÁTEX (OPCIONAL)
N° | CANTIDAD | UNIDAD | PRODUCTO
6 | 15 | PIEZA | BRAZALETE ADULTO DE 1 VIA
| ESPECIFICACIONES TECNICAS: |  |  | OFERTA (Manifestar aceptacion o expresamente las condiciones de su oferta con referencia a cada requerimiento) | PARA SER LLENADO POR LA C.S.B.P.
| CARACTERISTICAS SOLICITADAS |  |  |  | CUMPLE | NO CUMPLE
COMPATIBLE CON TENSIÓMETROS DE MERCURIO/ANEROIDE DE DOS VÍAS
TIPO ADULTO
PREFERENTEMENTE LIBRES DE LÁTEX (OPCIONAL)
N° | CANTIDAD | UNIDAD | PRODUCTO
7 | 15 | PIEZA | ADAPTADOR A PRESION PARA MANGUERA DE PNI
| ESPECIFICACIONES TECNICAS: |  |  | OFERTA (Manifestar aceptacion o expresamente las condiciones de su oferta con referencia a cada requerimiento) | PARA SER LLENADO POR LA C.S.B.P.
| CARACTERISTICAS SOLICITADAS |  |  |  | CUMPLE | NO CUMPLE
COMPATIBLE CON TENSIÓMETROS DIGITALES DE UNA VÍA
TIPO ADULTO
PREFERENTEMENTE LIBRES DE LÁTEX (OPCIONAL)
DE ALTO TRAFICO
N° | CANTIDAD | UNIDAD | PRODUCTO
8 | 2 | PIEZAS | SENSOR DE OXIMETRIA PARA EDAN PEDIATRICO
| ESPECIFICACIONES TECNICAS: |  |  | OFERTA (Manifestar aceptacion o expresamente las condiciones de su oferta con referencia a cada requerimiento) | PARA SER LLENADO POR LA C.S.B.P.
| CARACTERISTICAS SOLICITADAS |  |  |  | CUMPLE | NO CUMPLE
COMPATIBLE PARA LAS MARCAS EDAN
MEDICION DE SATURACION DE OXIGENO
REUTILIZABLE Y PRUEBA DE AGUA
PARA USO PEDIATRICO
N° | CANTIDAD | UNIDAD | PRODUCTO
9 | 1 | PIEZAS | CABLE ECG 5 LATIGUILLOS
| ESPECIFICACIONES TECNICAS: |  |  | OFERTA (Manifestar aceptacion o expresamente las condiciones de su oferta con referencia a cada requerimiento) | PARA SER LLENADO POR LA C.S.B.P.
| CARACTERISTICAS SOLICITADAS |  |  |  | CUMPLE | NO CUMPLE
PARA MONITOR PHILIPS
COMPATIBLE PARA LAS MARCAS PHILIPS MP50/MP30
MEDICION DE ECG(ELECTROCARDIOGRAFIA)
REUTILIZABLE Y PRUEBA DE AGUA
DE 5 LATIGUILLOS
N° | CANTIDAD | UNIDAD | PRODUCTO
10 | 2 | PIEZAS | SENSOR PARA OXIMETRIA ADULTO
| ESPECIFICACIONES TECNICAS: |  |  | OFERTA (Manifestar aceptacion o expresamente las condiciones de su oferta con referencia a cada requerimiento) | PARA SER LLENADO POR LA C.S.B.P.
| CARACTERISTICAS SOLICITADAS |  |  |  | CUMPLE | NO CUMPLE
COMPATIBLE PARA LAS MARCAS PHILIPS MP50/MP30
MEDICION DE SATURACION DE OXIGENO
REUTILIZABLE Y PRUEBA DE AGUA
TIPO ENGOMADO
PARA USO ADULTO
N° | CANTIDAD | UNIDAD | PRODUCTO
11 | 2 | PIEZAS | SENSOR DE OXIMETRIA NONIN
| ESPECIFICACIONES TECNICAS: |  |  | OFERTA (Manifestar aceptacion o expresamente las condiciones de su oferta con referencia a cada requerimiento) | PARA SER LLENADO POR LA C.S.B.P.
| CARACTERISTICAS SOLICITADAS |  |  |  | CUMPLE | NO CUMPLE
MARCA: ESPECIFICAR POR EL PROPONENTE
SENSORES DE OXIMETRÍA ADULTO/PEDIÁTRICO
EL CONECTOR GUÍA: 9 PIN.
COMPATIBILIDAD: NONIN 8500, 8600, 8700, 8800, NONIN:2500 ,9840
TIPOS: ADULTOS/PEDIÁTRICO CLIP DE DEDO SENSOR SPO2,
N° | CANTIDAD | UNIDAD | PRODUCTO
12 | 4 | PIEZAS | MANOMETRO PARA CILINDROS PORTATILES
| ESPECIFICACIONES TECNICAS: |  |  | OFERTA (Manifestar aceptacion o expresamente las condiciones de su oferta con referencia a cada requerimiento) | PARA SER LLENADO POR LA C.S.B.P.
| CARACTERISTICAS SOLICITADAS |  |  |  | CUMPLE | NO CUMPLE
MARCA: A ESPECIFICAR POR EL PROPONENTE
CONEXIÓN DE INGRESO CGA-870
PRESIÓN DE TRABAJO 0-300 PSI O MEJOR
DE DOBLE RELOJ MANOMETRO
N° | CANTIDAD | UNIDAD | PRODUCTO
13 | 4 | PIEZAS | LLANTAS PARA CAMILLA DE TRANSPORTE
| ESPECIFICACIONES TECNICAS: |  |  | OFERTA (Manifestar aceptacion o expresamente las condiciones de su oferta con referencia a cada requerimiento) | PARA SER LLENADO POR LA C.S.B.P.
| CARACTERISTICAS SOLICITADAS |  |  |  | CUMPLE | NO CUMPLE
SET 150 mm ESPIGA LARGA:
TMT-EL-150 CAMAS: BESTRAM,IMO,STIEGLEMEYER,PARDO,MERIVAARA,STRYKER, PARAMOUNT
N° | CANTIDAD | UNIDAD | PRODUCTO
14 | 12 | PIEZAS | LAMPARA DE HALOGENO 6V/10W
| ESPECIFICACIONES TECNICAS: |  |  | OFERTA (Manifestar aceptacion o expresamente las condiciones de su oferta con referencia a cada requerimiento) | PARA SER LLENADO POR LA C.S.B.P.
| CARACTERISTICAS SOLICITADAS |  |  |  | CUMPLE | NO CUMPLE
PARA STAT FAX
POTENCIA 10W
VOLTAJE 6V
VIDA PROMEDIO 100 HRS O SUPERIOR
PARA STAT FAX
N° | CANTIDAD | UNIDAD | PRODUCTO
15 | 10 | PIEZAS | LAMPARA DE HALOGENO 6V/30W
| ESPECIFICACIONES TECNICAS: |  |  | OFERTA (Manifestar aceptacion o expresamente las condiciones de su oferta con referencia a cada requerimiento) | PARA SER LLENADO POR LA C.S.B.P.
| CARACTERISTICAS SOLICITADAS |  |  |  | CUMPLE | NO CUMPLE
PARA MICROSCOPIOS
POTENCIA 30W
VOLTAJE 6V
VIDA PROMEDIO 100 HRS O SUPERIOR
N° | CANTIDAD | UNIDAD | PRODUCTO
16 | 6 | PIEZA | LAMPARA DE HALOGENO 12V/20W
| ESPECIFICACIONES TECNICAS: |  |  | OFERTA (Manifestar aceptacion o expresamente las condiciones de su oferta con referencia a cada requerimiento) | PARA SER LLENADO POR LA C.S.B.P.
| CARACTERISTICAS SOLICITADAS |  |  |  | CUMPLE | NO CUMPLE
TENSION: 12V
POTENCIA 20W
TIPO: G4
TIEMPO DE VIDA MAYOR A LAS 1000 HRS
COMPATIBLES PARA OPTOTIPOS AP 250
N° | CANTIDAD | UNIDAD | PRODUCTO
17 | 2 | PIEZAS | LLANTAS TRASERAS PARA SILLA DE RUEDAS
| ESPECIFICACIONES TECNICAS: |  |  | OFERTA (Manifestar aceptacion o expresamente las condiciones de su oferta con referencia a cada requerimiento) | PARA SER LLENADO POR LA C.S.B.P.
| CARACTERISTICAS SOLICITADAS |  |  |  | CUMPLE | NO CUMPLE
550mm (22”x1 3/8 ”)
MATERIAL: ALUMINIO RUEDAS O MEJOR
N° | CANTIDAD | UNIDAD | PRODUCTO
18 | 6 | PIEZAS | REPOSA BRAZOS
| ESPECIFICACIONES TECNICAS: |  |  | OFERTA (Manifestar aceptacion o expresamente las condiciones de su oferta con referencia a cada requerimiento) | PARA SER LLENADO POR LA C.S.B.P.
| CARACTERISTICAS SOLICITADAS |  |  |  | CUMPLE | NO CUMPLE
COLOR NEGRO
DIMENSIONES 10*6*33 cm
PARA SILLAS DE RUEDAS
N° | CANTIDAD | UNIDAD | PRODUCTO
19 | 30 | PZAS | BRAZALETE ADULTO DE 2 VIAS
| ESPECIFICACIONES TECNICAS: |  |  | OFERTA (Manifestar aceptacion o expresamente las condiciones de su oferta con referencia a cada requerimiento) | PARA SER LLENADO POR LA C.S.B.P.
| CARACTERISTICAS SOLICITADAS |  |  |  | CUMPLE | NO CUMPLE
COMPATIBLE CON TENSIÓMETROS DE MERCURIO/ANEROIDE DE DOS VÍAS
TIPO ADULTO.
PREFERENTEMENTE LIBRES DE LÁTEX (OPCIONAL)
DE ALTO TRAFICO
N° | CANTIDAD | UNIDAD | PRODUCTO
20 | 20 | PIEZAS | PERITAS PARA ESFIGMOMANOMETROS/TENSIOMETROS
| ESPECIFICACIONES TECNICAS: |  |  | OFERTA (Manifestar aceptacion o expresamente las condiciones de su oferta con referencia a cada requerimiento) | PARA SER LLENADO POR LA C.S.B.P.
| CARACTERISTICAS SOLICITADAS |  |  |  | CUMPLE | NO CUMPLE
COMPATIBLES PARA DIFERENTES MARCAS DE TENSIOMETROS
MATERIAL; GOMA O SIMILAR
INCLUYE VALVULA
PARA INSUFLACIÓN DE BRAZALETES DE TENSIÓMETROS
N° | CANTIDAD | UNIDAD | PRODUCTO
21 | 14 | JUEGO | MANGUERAS HELICOIDALES PARA TENSIOMETROS
| ESPECIFICACIONES TECNICAS: |  |  | OFERTA (Manifestar aceptacion o expresamente las condiciones de su oferta con referencia a cada requerimiento) | PARA SER LLENADO POR LA C.S.B.P.
| CARACTERISTICAS SOLICITADAS |  |  |  | CUMPLE | NO CUMPLE
ADAPTADOR MACHO Y HEMBRA
PARA BRAZALETES NIBP
N° | CANTIDAD | UNIDAD | PRODUCTO
22 | 2 | PIEZA | LAMPARA 24V/60 W
| ESPECIFICACIONES TECNICAS: |  |  | OFERTA (Manifestar aceptacion o expresamente las condiciones de su oferta con referencia a cada requerimiento) | PARA SER LLENADO POR LA C.S.B.P.
| CARACTERISTICAS SOLICITADAS |  |  |  | CUMPLE | NO CUMPLE
POTENCIA 60W
VOLTAJE 24V
PARA SILLON DENTAL BELMONT
FORMA T3
N° | CANTIDAD | UNIDAD | PRODUCTO
23 | 1 | PIEZA | ACOPLE OPTIVO SCL/LED (NSK)
| ESPECIFICACIONES TECNICAS: |  |  | OFERTA (Manifestar aceptacion o expresamente las condiciones de su oferta con referencia a cada requerimiento) | PARA SER LLENADO POR LA C.S.B.P.
| CARACTERISTICAS SOLICITADAS |  |  |  | CUMPLE | NO CUMPLE
MODELO : ACOPLE OPTIVO SCL/LED
PARA SIRONA QUICK COUPING
COMPATIBLE PARA LA MARCA NSK
CUERPO DE ACERO INXIDABLE
N° | CANTIDAD | UNIDAD | PRODUCTO
24 | 10 | PIEZAS | CINTAS PARA IMPRESORA LQ 590 (ANALIZADOR ELISA)
| ESPECIFICACIONES TECNICAS: |  |  | OFERTA (Manifestar aceptacion o expresamente las condiciones de su oferta con referencia a cada requerimiento) | PARA SER LLENADO POR LA C.S.B.P.
| CARACTERISTICAS SOLICITADAS |  |  |  | CUMPLE | NO CUMPLE
COMPATIBLE CON LA MARCA EPSON LQ590
CODIGO S015337
N° | CANTIDAD | UNIDAD | PRODUCTO
25 | 6 | PIEZAS | BATERIA PARA OXIMETRO EDAN
| ESPECIFICACIONES TECNICAS: |  |  | OFERTA (Manifestar aceptacion o expresamente las condiciones de su oferta con referencia a cada requerimiento) | PARA SER LLENADO POR LA C.S.B.P.
| CARACTERISTICAS SOLICITADAS |  |  |  | CUMPLE | NO CUMPLE
COMPATIBLE PARA LA MARCA EDAN B100
TENSION CONTINUA: 4.8V
CAPACIDAD DE 1600mAh O SUPERIOR
N° | CANTIDAD | UNIDAD | PRODUCTO
26 | 2 | PIEZAS | DISCO DURO PARA ECOGRAFO
| ESPECIFICACIONES TECNICAS: |  |  | OFERTA (Manifestar aceptacion o expresamente las condiciones de su oferta con referencia a cada requerimiento) | PARA SER LLENADO POR LA C.S.B.P.
| CARACTERISTICAS SOLICITADAS |  |  |  | CUMPLE | NO CUMPLE
CAPACIDAD DE ALMACENAMIENTO 480 GB O SUPERIOR
DE ESTADO SOLIDO
CONEXIÓN SATA
COMPATIBLE CON LINEA CRUCIAL
N° | CANTIDAD | UNIDAD | PRODUCTO
27 | 4 | PIEZAS | FUENTE PARA LAMPARAS DE CUELLO DE GANZO
| ESPECIFICACIONES TECNICAS: |  |  | OFERTA (Manifestar aceptacion o expresamente las condiciones de su oferta con referencia a cada requerimiento) | PARA SER LLENADO POR LA C.S.B.P.
| CARACTERISTICAS SOLICITADAS |  |  |  | CUMPLE | NO CUMPLE
COMPATIBLES PARA CUELLOS DE GANSO DE DIAGNOSTICO RI-MAGIC - RIESTER
TENSION DE SALIDA 5VDC
TENSION DE ENTRADA 230 VAC
II | GARANTIA
2.1 | La garantía deberá cubrir defectos de fabricación, por un tiempo mínimo de 1 año, que será computable a partir de la recepción del bien, el proponente deberá presentar un Certificado de Garantía Comercial adjunta a la propuesta.
III | RECEPCION
3.1 | Los materiales deberan ser entregados en Almacenes de la C.S.B.P. Regional La Paz CLINICA AVENIDA ORMACHEA CALLE 2 OBRAJES.
IV | PLAZO DE ENTREGA
4.1 | El tiempo de entrega no podra superar los 15 dias habiles a partir de la adjudicacion formal