## mater. carnetizacion
CAJA DE SALUD DE LA BANCA PRIVADA
REGIONAL LA PAZ
FORMULARIO PROPUESTA TECNICA
N° | CANTIDAD | UNIDAD | PRODUCTO | TIEMPO DE ENTREGA
1 | 12 | PIEZA | ADAPTADOR DE ELECTRODO DE 4 MM A 2 MM
| ESPECIFICACIONES TECNICAS: |  |  | OFERTA (Manifestar aceptacion o expresamente las condiciones de su oferta con referencia a cada requerimiento) | PARA SER LLENADO POR LA C.S.B.P.
| CARACTERISTICAS SOLICITADAS |  |  |  | CUMPLE | NO CUMPLE
Clavija de adaptacionque transforma la salida del cble de lectrodo de 4mm a 2mm.
Clavija metalica con cubierta de plastico duro
Presentacion: sobre de 2 unidades
N° | CANTIDAD | UNIDAD | PRODUCTO | TIEMPO DE ENTREGA
2 | 20 | PIEZA | CABLE DE SALIDA ELECTRODOS
| ESPECIFICACIONES TECNICAS: |  |  | OFERTA (Manifestar aceptacion o expresamente las condiciones de su oferta con referencia a cada requerimiento) | PARA SER LLENADO POR LA C.S.B.P.
| CARACTERISTICAS SOLICITADAS |  |  |  | CUMPLE | NO CUMPLE
Cable de alta conectividad con envoltura aislante flexible
Clavija de 2mm, para electrodos estandar
Modelo Especifico: equipos ENRAF NONIUS
Presentacion: sobre de 1 unidad
N° | CANTIDAD | UNIDAD | PRODUCTO | TIEMPO DE ENTREGA
3 | 12 | PIEZA | CABLE DE SALIDA PARA TENS S 84
| ESPECIFICACIONES TECNICAS: |  |  | OFERTA (Manifestar aceptacion o expresamente las condiciones de su oferta con referencia a cada requerimiento) | PARA SER LLENADO POR LA C.S.B.P.
| CARACTERISTICAS SOLICITADAS |  |  |  | CUMPLE | NO CUMPLE
Cable bipolar para conexión de electrodos de paciente
Cable de alta conectividad con envoltura aislante flexible
Clavija de 2mm, para electrodos estandar
Modelo Especifico: equipos ENRAF NONIUS
Presentacion: sobre de 1 unidad
N° | CANTIDAD | UNIDAD | PRODUCTO | TIEMPO DE ENTREGA
4 | 12 | PIEZA | CABLE DE SALIDA EQUIPO MULTICORRIENTE
| ESPECIFICACIONES TECNICAS: |  |  | OFERTA (Manifestar aceptacion o expresamente las condiciones de su oferta con referencia a cada requerimiento) | PARA SER LLENADO POR LA C.S.B.P.
| CARACTERISTICAS SOLICITADAS |  |  |  | CUMPLE | NO CUMPLE
Cable de alta conectividad con envoltura aislante flexible
Clavija de 2mm, para electrodos estandar
Modelo Especifico: equipos ENRAF NONIUS
Presentacion: sobre de 1 unidad
N° | CANTIDAD | UNIDAD | PRODUCTO | TIEMPO DE ENTREGA
5 | 6 | BOLSA | CANDADOS DE SEGURIDAD P/CAJAS DE INSTRUMENTAL ESTERIL
| ESPECIFICACIONES TECNICAS: |  |  | OFERTA (Manifestar aceptacion o expresamente las condiciones de su oferta con referencia a cada requerimiento) | PARA SER LLENADO POR LA C.S.B.P.
| CARACTERISTICAS SOLICITADAS |  |  |  | CUMPLE | NO CUMPLE
PRECINTO EN FORMA DE CANDADO PARA CONTENEDORES DE INTRUMENTAL
MATERIAL DE GOMA AUTOCLAVABLE RESISTENTE A 134°C
TAMAÑO ADECUADO PARA CALZAR EN EL ORIFICIO LATERALDE LOS CONTENEDORES METALICOS DE INSTRUMENTAL QUIRURGICOS
DISEÑO ADECUADO IMPOSIBLE DE ABRIR SIN CORTAR EL PRECINTO
BOLSA DE 1000 UNIDADES
N° | CANTIDAD | UNIDAD | PRODUCTO | TIEMPO DE ENTREGA
6 | 10 | PIEZA | CINTA ERGONOMICA PARA MEDIR CIRCUNFERENCIAS
| ESPECIFICACIONES TECNICAS: |  |  | OFERTA (Manifestar aceptacion o expresamente las condiciones de su oferta con referencia a cada requerimiento) | PARA SER LLENADO POR LA C.S.B.P.
| CARACTERISTICAS SOLICITADAS |  |  |  | CUMPLE | NO CUMPLE
Largo 205 Cm
division un milimetro
dimensiones 70x 75
N° | CANTIDAD | UNIDAD | PRODUCTO | TIEMPO DE ENTREGA
7 | 3 | PIEZA | COLCHON ANTIESCARAS
| ESPECIFICACIONES TECNICAS: |  |  | OFERTA (Manifestar aceptacion o expresamente las condiciones de su oferta con referencia a cada requerimiento) | PARA SER LLENADO POR LA C.S.B.P.
| CARACTERISTICAS SOLICITADAS |  |  |  | CUMPLE | NO CUMPLE
dimensiones (largo ,alto ancho peso) 180x86x6,4cm.2 Kg
burbujas 130 burbujas de PVC sanitario
solapas de ajuste al somier 1 metro de solapa
Con compresora secuencial
N° | CANTIDAD | UNIDAD | PRODUCTO | TIEMPO DE ENTREGA
8 | 500 | PIEZA | ELECTRODOS ADULTOS
| ESPECIFICACIONES TECNICAS: |  |  | OFERTA (Manifestar aceptacion o expresamente las condiciones de su oferta con referencia a cada requerimiento) | PARA SER LLENADO POR LA C.S.B.P.
| CARACTERISTICAS SOLICITADAS |  |  |  | CUMPLE | NO CUMPLE
CON FIBRA Y ESPONJA
DE ESPUMA DE POLIURETANO (GOMA ESPUNA)
PARA LIMPIAR SUPERFICIES VARIAS
LANA DE FIBRA Y NYLON VERDE
N° | CANTIDAD | UNIDAD | PRODUCTO | TIEMPO DE ENTREGA
9 | 18 | PIEZA | ELECTRODO DE GOMA PEQUEÑO ENRAF REF:3444,128
| ESPECIFICACIONES TECNICAS: |  |  | OFERTA (Manifestar aceptacion o expresamente las condiciones de su oferta con referencia a cada requerimiento) | PARA SER LLENADO POR LA C.S.B.P.
| CARACTERISTICAS SOLICITADAS |  |  |  | CUMPLE | NO CUMPLE
Electrdodo de goma flexible, especialmente para trasmitir electricidad
Forma rectangular de 4 X 6 cm
Cable de 45 cm aproximadamente
Calvija de conexión de 2 mm
Presentacion: sobre de 2 unidades
N° | CANTIDAD | UNIDAD | PRODUCTO | TIEMPO DE ENTREGA
10 | 18 | PIEZA | ELECTRODO DE GOMA GRANDE ENRAF REF:3444,130
| ESPECIFICACIONES TECNICAS: |  |  | OFERTA (Manifestar aceptacion o expresamente las condiciones de su oferta con referencia a cada requerimiento) | PARA SER LLENADO POR LA C.S.B.P.
| CARACTERISTICAS SOLICITADAS |  |  |  | CUMPLE | NO CUMPLE
Electrdodo de goma flexible, especialmente para trasmitir electricidad
Forma rectangular de 8 X 12 cm
Cable de 45 cm aproximadamente
Calvija de conexión de 2 mm
Presentacion: sobre de 2 unidades
N° | CANTIDAD | UNIDAD | PRODUCTO | TIEMPO DE ENTREGA
11 | 30 | PIEZA | ELECTRODOS DESECHABLES FISIOTERAPIA
| ESPECIFICACIONES TECNICAS: |  |  | OFERTA (Manifestar aceptacion o expresamente las condiciones de su oferta con referencia a cada requerimiento) | PARA SER LLENADO POR LA C.S.B.P.
| CARACTERISTICAS SOLICITADAS |  |  |  | CUMPLE | NO CUMPLE
Electrodos adhesivos para electroestimuladores TENS-EMS
Forma cuadrada de 50 X 50 mm
Protecor tejido blanco, gel autoadhesivo
Presentacion: sobre de 4 unidades
N° | CANTIDAD | UNIDAD | PRODUCTO | TIEMPO DE ENTREGA
12 | 18 | PIEZA | ELECTRODO DE GOMA MEDIANO ENRAF REF:3444,129
| ESPECIFICACIONES TECNICAS: |  |  | OFERTA (Manifestar aceptacion o expresamente las condiciones de su oferta con referencia a cada requerimiento) | PARA SER LLENADO POR LA C.S.B.P.
| CARACTERISTICAS SOLICITADAS |  |  |  | CUMPLE | NO CUMPLE
Electrdodo de goma flexible, especialmente para trasmitir electricidad
Forma rectangular de 6 X 8 cm
Cable de 45 cm aproximadamente
Calvija de conexión de 2 mm
Presentacion: sobre de 2 unidades
N° | CANTIDAD | UNIDAD | PRODUCTO | TIEMPO DE ENTREGA
13 | 100 | PIEZA | FILTRO ANTI-BACTERIANO-ANTIVIRAL
| ESPECIFICACIONES TECNICAS: |  |  | OFERTA (Manifestar aceptacion o expresamente las condiciones de su oferta con referencia a cada requerimiento) | PARA SER LLENADO POR LA C.S.B.P.
| CARACTERISTICAS SOLICITADAS |  |  |  | CUMPLE | NO CUMPLE
eficiencia de filtracion 99.99%
resistencia a 30 ml/min0.9cn h2o
volumen comprimible 60ml, volumen lidal minimo de 200ml
N° | CANTIDAD | UNIDAD | PRODUCTO | TIEMPO DE ENTREGA
14 | 100 | PZA | FILTRO ANTIVIRALES HUMIDIFICADOR
| ESPECIFICACIONES TECNICAS: |  |  | OFERTA (Manifestar aceptacion o expresamente las condiciones de su oferta con referencia a cada requerimiento) | PARA SER LLENADO POR LA C.S.B.P.
| CARACTERISTICAS SOLICITADAS |  |  |  | CUMPLE | NO CUMPLE
eficiencia de filtracion 99.99%
perdida de humedad 7.8mg H2O/L solo de filtro
retomo de humedad30.8 mg H2O/l solo filtrovolumen compresible de 80 ml
volumen comprimible 60ml, volumen lidal minimo de 200ml
N° | CANTIDAD | UNIDAD | PRODUCTO | TIEMPO DE ENTREGA
15 | 10 | PIEZA | FLUJOMETRO DE OXIGENO DE PARED A PRESION
| ESPECIFICACIONES TECNICAS: |  |  | OFERTA (Manifestar aceptacion o expresamente las condiciones de su oferta con referencia a cada requerimiento) | PARA SER LLENADO POR LA C.S.B.P.
| CARACTERISTICAS SOLICITADAS |  |  |  | CUMPLE | NO CUMPLE
con escala del 0 al 15 lpm
lectura indicada en el centro de la esfera
sistema de agua flotante
tipo de conexión diss a rosca
N° | CANTIDAD | UNIDAD | PRODUCTO | TIEMPO DE ENTREGA
16 | 2 | PIEZA | GRADILLA DE 2 PELDAÑOS
| ESPECIFICACIONES TECNICAS: |  |  | OFERTA (Manifestar aceptacion o expresamente las condiciones de su oferta con referencia a cada requerimiento) | PARA SER LLENADO POR LA C.S.B.P.
| CARACTERISTICAS SOLICITADAS |  |  |  | CUMPLE | NO CUMPLE
pie con goma antideslizante
marco de acero inoxidable
cubierto o piso base de ABS
N° | CANTIDAD | UNIDAD | PRODUCTO | TIEMPO DE ENTREGA
17 | 10 | PIEZA | HUMIFICADOR DE OXIGENO DE PARED
| ESPECIFICACIONES TECNICAS: |  |  | OFERTA (Manifestar aceptacion o expresamente las condiciones de su oferta con referencia a cada requerimiento) | PARA SER LLENADO POR LA C.S.B.P.
| CARACTERISTICAS SOLICITADAS |  |  |  | CUMPLE | NO CUMPLE
frasco esterilizable de polipropileno
rosca metalica, conecvtor para O2 aluminio, reutilizables
dimensiones altura 205 mm, ancho107, profundidad110 y peso0.225Kg
N° | CANTIDAD | UNIDAD | PRODUCTO | TIEMPO DE ENTREGA
18 | 2 | PIEZA | LINTERNA DE BOLSILLO METALICA
| ESPECIFICACIONES TECNICAS: |  |  | OFERTA (Manifestar aceptacion o expresamente las condiciones de su oferta con referencia a cada requerimiento) | PARA SER LLENADO POR LA C.S.B.P.
| CARACTERISTICAS SOLICITADAS |  |  |  | CUMPLE | NO CUMPLE
linterna de exploracion .
de luz amarilla con dos intensidades
metalica, que funsione con 2 baterias AAA incluidas
N° | CANTIDAD | UNIDAD | PRODUCTO | TIEMPO DE ENTREGA
19 | 5 | PIEZA | SENSOR DE FLUJO
| ESPECIFICACIONES TECNICAS: |  |  | OFERTA (Manifestar aceptacion o expresamente las condiciones de su oferta con referencia a cada requerimiento) | PARA SER LLENADO POR LA C.S.B.P.
| CARACTERISTICAS SOLICITADAS |  |  |  | CUMPLE | NO CUMPLE
• Descartable.
• Original para ventilador Hamilton Medical (originales de fábrica para garantizar un buen funcionamiento en el equipo debe adjuntar certificado de representación de fábrica)
Material médico quirúrgico para ser utilizados en pacientes intubados, compatible con ventilador Hamilton
N° | CANTIDAD | UNIDAD | PRODUCTO | TIEMPO DE ENTREGA
20 | 2 | PIEZA | TRIPODES
| ESPECIFICACIONES TECNICAS: |  |  | OFERTA (Manifestar aceptacion o expresamente las condiciones de su oferta con referencia a cada requerimiento) | PARA SER LLENADO POR LA C.S.B.P.
| CARACTERISTICAS SOLICITADAS |  |  |  | CUMPLE | NO CUMPLE
tubo redondo y base de acero inoxidable cromado
altura para ajaustar de 135cm a 240 cm.
cabeza de 4 ganchos de cromo cola de ganccho, base con ruedas
II | RECEPCION
2.1 | Los materiales deberan ser entregados en Almacenes de la C.S.B.P. Regional La Paz
III | PLAZO DE ENTREGA
3.1 | El tiempo de entrega no podra superar los 15 dias habiles a partir de la adjudicacion formal