## Hoja1
FORMULARIO DE ESPECIFICACIONES TECNICAS
N° | CANTIDAD | UNIDAD | PRODUCTO | TIEMPO DE ENTREGA
1
| ESPECIFICACIONES TECNICAS: |  |  | OFERTA (Manifestar expresamente las condiciones de su oferta con referencia a cada requerimiento)
CARACTERISTICAS SOLICITADAS
N° | CANTIDAD | UNIDAD | PRODUCTO | TIEMPO DE ENTREGA
2
| ESPECIFICACIONES TECNICAS: |  |  | OFERTA (Manifestar expresamente las condiciones de su oferta con referencia a cada requerimiento)
CARACTERISTICAS SOLICITADAS
N° | CANTIDAD | UNIDAD | PRODUCTO | TIEMPO DE ENTREGA
3
| ESPECIFICACIONES TECNICAS: |  |  | OFERTA (Manifestar expresamente las condiciones de su oferta con referencia a cada requerimiento)
CARACTERISTICAS SOLICITADAS
N° | CANTIDAD | UNIDAD | PRODUCTO | TIEMPO DE ENTREGA
4
| ESPECIFICACIONES TECNICAS: |  |  | OFERTA (Manifestar expresamente las condiciones de su oferta con referencia a cada requerimiento)
CARACTERISTICAS SOLICITADAS
N° | CANTIDAD | UNIDAD | PRODUCTO | TIEMPO DE ENTREGA
5
| ESPECIFICACIONES TECNICAS: |  |  | OFERTA (Manifestar expresamente las condiciones de su oferta con referencia a cada requerimiento)
CARACTERISTICAS SOLICITADAS
N° | CANTIDAD | UNIDAD | PRODUCTO | TIEMPO DE ENTREGA
6
| ESPECIFICACIONES TECNICAS: |  |  | OFERTA (Manifestar expresamente las condiciones de su oferta con referencia a cada requerimiento)
CARACTERISTICAS SOLICITADAS
N° | CANTIDAD | UNIDAD | PRODUCTO | TIEMPO DE ENTREGA
7
| ESPECIFICACIONES TECNICAS: |  |  | OFERTA (Manifestar expresamente las condiciones de su oferta con referencia a cada requerimiento)
CARACTERISTICAS SOLICITADAS
N° | CANTIDAD | UNIDAD | PRODUCTO | TIEMPO DE ENTREGA
8
| ESPECIFICACIONES TECNICAS: |  |  | OFERTA (Manifestar expresamente las condiciones de su oferta con referencia a cada requerimiento)
CARACTERISTICAS SOLICITADAS
N° | CANTIDAD | UNIDAD | PRODUCTO | TIEMPO DE ENTREGA
9
| ESPECIFICACIONES TECNICAS: |  |  | OFERTA (Manifestar expresamente las condiciones de su oferta con referencia a cada requerimiento)
CARACTERISTICAS SOLICITADAS
N° | CANTIDAD | UNIDAD | PRODUCTO | TIEMPO DE ENTREGA
10
| ESPECIFICACIONES TECNICAS: |  |  | OFERTA (Manifestar expresamente las condiciones de su oferta con referencia a cada requerimiento)
CARACTERISTICAS SOLICITADAS
N° | CANTIDAD | UNIDAD | PRODUCTO | TIEMPO DE ENTREGA
11
| ESPECIFICACIONES TECNICAS: |  |  | OFERTA (Manifestar expresamente las condiciones de su oferta con referencia a cada requerimiento)
CARACTERISTICAS SOLICITADAS
N° | CANTIDAD | UNIDAD | PRODUCTO | TIEMPO DE ENTREGA
12
| ESPECIFICACIONES TECNICAS: |  |  | OFERTA (Manifestar expresamente las condiciones de su oferta con referencia a cada requerimiento)
CARACTERISTICAS SOLICITADAS
N° | CANTIDAD | UNIDAD | PRODUCTO | TIEMPO DE ENTREGA
13
| ESPECIFICACIONES TECNICAS: |  |  | OFERTA (Manifestar expresamente las condiciones de su oferta con referencia a cada requerimiento)
CARACTERISTICAS SOLICITADAS
N° | CANTIDAD | UNIDAD | PRODUCTO | TIEMPO DE ENTREGA
14
| ESPECIFICACIONES TECNICAS: |  |  | OFERTA (Manifestar expresamente las condiciones de su oferta con referencia a cada requerimiento)
CARACTERISTICAS SOLICITADAS
N° | CANTIDAD | UNIDAD | PRODUCTO | TIEMPO DE ENTREGA
15
| ESPECIFICACIONES TECNICAS: |  |  | OFERTA (Manifestar expresamente las condiciones de su oferta con referencia a cada requerimiento)
CARACTERISTICAS SOLICITADAS
N° | CANTIDAD | UNIDAD | PRODUCTO | TIEMPO DE ENTREGA
| ESPECIFICACIONES TECNICAS: |  |  | OFERTA (Manifestar expresamente las condiciones de su oferta con referencia a cada requerimiento)
CARACTERISTICAS SOLICITADAS
II. | RECEPCION
2.1 | Los materiales deberan ser entregados en Almacenes de la C.S.B.P. Regional XXX
III. | PLAZO DE ENTREGA
3.1 | El tiempo de entrega no podra superar los ……….. a partir de la adjudicacion formal

## EJEMPLO
CAJA DE SALUD DE LA BANCA PRIVADA
REGIONAL LA PAZ
FORMULARIO PROPUESTA TECNICA
N° | CANTIDAD | UNIDAD | PRODUCTO | TIEMPO DE ENTREGA
1 | 1 | PZA | BOMBA DE AGUA CALIENTE
| ESPECIFICACIONES TECNICAS: |  |  | OFERTA (Manifestar aceptacion o expresamente las condiciones con referencia a cada requerimiento) | PARA SER LLENADO POR LA C.S.B.P.
| CARACTERISTICAS SOLICITADAS |  |  |  | CUMPLE | NO CUMPLE
IMAGEN DE REFERENCIA
bomba de circulacion de agua caliente que pueda sujetarce en ambos extremos
KÑP 40/1200M
FUERZA 075 HP
Potencia de trabajo 07 KW
Hmax 13.5 m
Voltage 220 - 240 V 50 Hz
brida de conexxion
Temperatura de trabajo +- 2° +-100°
N° | CANTIDAD | UNIDAD | PRODUCTO | TIEMPO DE ENTREGA
2 | 1 | PIEZA | CONTROL DE TEMPERATURA DIGITAL
| ESPECIFICACIONES TECNICAS: |  |  | OFERTA (Manifestar aceptacion o expresamente las condiciones con referencia a cada requerimiento) | PARA SER LLENADO POR LA C.S.B.P.
| CARACTERISTICAS SOLICITADAS |  |  |  | CUMPLE | NO CUMPLE
IMAGEN DE REFERENCIA
Termostato digital de 24 V de la salida electrica T6865
Controlador de temperatura del termostato del aire acondicionado
Trnasformador de alimetacion para el termostato
N° | CANTIDAD | UNIDAD | PRODUCTO | TIEMPO DE ENTREGA
3 | 1 | PIEZA | TERMOHIDROMETRO CON DATALOGER
| ESPECIFICACIONES TECNICAS: |  |  | OFERTA (Manifestar aceptacion o expresamente las condiciones con referencia a cada requerimiento) | PARA SER LLENADO POR LA C.S.B.P.
| CARACTERISTICAS SOLICITADAS |  |  |  | CUMPLE | NO CUMPLE
IMAGEN DE REFERENCIA
Pantalla LCD muestra las lecturas de temperatura y humedad.
Seleccionable °C o °F.
Dimensiones: 120mm * 110mm * 33mm
Rango de medición -30 °C A + 70 °C (-22 °F a + 158 °F), 0 a 100% de humedad relativa
Fuente de alimentación 9V DC
N° | CANTIDAD | UNIDAD | PRODUCTO | TIEMPO DE ENTREGA
4 | 1 | PIEZA | FILTROS DEL GENERADOR
| ESPECIFICACIONES TECNICAS: |  |  | OFERTA (Manifestar aceptacion o expresamente las condiciones con referencia a cada requerimiento) | PARA SER LLENADO POR LA C.S.B.P.
| CARACTERISTICAS SOLICITADAS |  |  |  | CUMPLE | NO CUMPLE
IMAGEN DE REFERENCIA
Retenga hasta un 56% más de contaminante
Mayor capacidad de retención de contaminantes
Alta eficiencia con sellos estándar
Para Motor CUMINIS
N° | CANTIDAD | UNIDAD | PRODUCTO | TIEMPO DE ENTREGA
5 | 2 | PIEZAS | FLOTADORES ELECTRICOS PARA LOS TANQUES DE ALMACENAMIENTO
| ESPECIFICACIONES TECNICAS: |  |  | OFERTA (Manifestar aceptacion o expresamente las condiciones con referencia a cada requerimiento) | PARA SER LLENADO POR LA C.S.B.P.
| CARACTERISTICAS SOLICITADAS |  |  |  | CUMPLE | NO CUMPLE
IMAGEN DE REFERENCIA
Disponible con cable de 10 metros
Adecuado para trabajar con corriente de 115V y 230V monofasica.
Permitan controlar operaciones de vaciado o llenado segun se realice la conexión
| CANTIDAD | UNIDAD | PRODUCTO | TIEMPO DE ENTREGA
| 5 | PIEZAS | SOLENOIDES DE SISTEMA DE CALEFACCION
| ESPECIFICACIONES TECNICAS: |  |  | OFERTA (Manifestar aceptacion o expresamente las condiciones con referencia a cada requerimiento) | PARA SER LLENADO POR LA C.S.B.P.
| CARACTERISTICAS SOLICITADAS |  |  |  | CUMPLE | NO CUMPLE
6 | IMAGEN DE REFERENCIA
Servoaccionadas, de 2/2 vías
voltage de trabajo 220- 240V
Cuerpo de la válvula de latón resistente a la desgalvanización y acero inoxidable que garantiza un buen funcionamiento
Filtro piloto integrado
tiempo de cierre regulable y carcasas de hasta IP67 que garantizan un rendimiento óptimo, incluso en condiciones de trabajo extremas.
N° | CANTIDAD | UNIDAD | PRODUCTO | TIEMPO DE ENTREGA
7 | 1 | PIEZA | INTERCAMBIADOR DE BOMBAS DE AGUA
| ESPECIFICACIONES TECNICAS: |  |  | OFERTA (Manifestar aceptacion o expresamente las condiciones con referencia a cada requerimiento) | PARA SER LLENADO POR LA C.S.B.P.
| CARACTERISTICAS SOLICITADAS |  |  |  | CUMPLE | NO CUMPLE
IMAGEN DE REFERENCIA
1 contacto conmutado de 10 A
Lógica a seguridad positiva – El relé de salida abre en caso de fallo
Todas las funciones y valores se ajustan con facilidad mediante los selectores y trimers en la parte frontal
LED de colores para una inmediata y clara indicación visual
Montaje en carril de 35 mm.
N° | CANTIDAD | UNIDAD | PRODUCTO | TIEMPO DE ENTREGA
8 | 3 | PIEZAS | ELECTROVALVULAT/SERVO PARA CALEFACCION
| ESPECIFICACIONES TECNICAS: |  |  | OFERTA (Manifestar expresamente las condiciones de su oferta con referencia a cada requerimiento) | PARA SER LLENADO POR LA C.S.B.P.
| CARACTERISTICAS SOLICITADAS |  |  |  | CUMPLE | NO CUMPLE
IMAGEN DE REFERENCIA
Servoaccionadas, de 2/2 vías
voltage de trabajo 220- 240V
Cuerpo de la válvula de latón resistente a la desgalvanización y acero inoxidable que garantiza un buen funcionamiento
Filtro piloto integrado
tiempo de cierre regulable y carcasas de hasta IP67 que garantizan un rendimiento óptimo, incluso en condiciones de trabajo extremas.
N° | CANTIDAD | UNIDAD | PRODUCTO | TIEMPO DE ENTREGA
9 | 2 | PIEZAS | ARRANCADORES SUAVES PARA BOMBAS DE AGUA
| ESPECIFICACIONES TECNICAS: |  |  | OFERTA (Manifestar aceptacion o expresamente las condiciones con referencia a cada requerimiento) | PARA SER LLENADO POR LA C.S.B.P.
| CARACTERISTICAS SOLICITADAS |  |  |  | CUMPLE | NO CUMPLE
IMAGEN DE REFERENCIA
Arrancadores en caja termoplástica y metálica
Amplio rango de potencias. Disponibilidad de diversos tipos de accionamientos (Conecta+Desconecta
Remoto; Reset, Selector Man-Off-Auto.
Instalación y mantenimiento fácil e rápido.
Voltage de trabajo 220 - 230 V
N° | CANTIDAD | UNIDAD | PRODUCTO | TIEMPO DE ENTREGA
10 | 3 | PIEZAS | FLOTADORES ELECTRICOS PARA LOS TANQUES DE ALMACENAMIENTO DE AGUA DE LA UNIDAD DE HIDROTERAPIA
| ESPECIFICACIONES TECNICAS: |  |  | OFERTA (Manifestar aceptacion o expresamente las condiciones con referencia a cada requerimiento) | PARA SER LLENADO POR LA C.S.B.P.
| CARACTERISTICAS SOLICITADAS |  |  |  | CUMPLE | NO CUMPLE
IMAGEN DE REFERENCIA
Disponible con cable de 6 metros
Adecuado para trabajar con corriente de 115V y 230V monofasica.
Permitan controlar operaciones de vaciado o llenado segun se realice la conexión
N° | CANTIDAD | UNIDAD | PRODUCTO | TIEMPO DE ENTREGA
11 | 2 | PIEZA | HIDROCELL (80 GALONES)
| ESPECIFICACIONES TECNICAS: |  |  | OFERTA (Manifestar aceptacion o expresamente las condiciones con referencia a cada requerimiento) | PARA SER LLENADO POR LA C.S.B.P.
| CARACTERISTICAS SOLICITADAS |  |  |  | CUMPLE | NO CUMPLE
IMAGEN DE REFERENCIA
Tanque de presion con capacidade de 85 galones nominal.
“Dimension diâmetro tanque 24”
Rosca de salida 1 ¼”
Presion normal de trabajo 30 – 50 LBS por pulgada cuad.
Puesta en funcionamento.
N° | CANTIDAD | UNIDAD | PRODUCTO | TIEMPO DE ENTREGA
12 | 1 | PIEZAS | BOMBA DE AGUA FRIA
| ESPECIFICACIONES TECNICAS: |  |  | OFERTA (Manifestar aceptacion o expresamente las condiciones con referencia a cada requerimiento) | PARA SER LLENADO POR LA C.S.B.P.
| CARACTERISTICAS SOLICITADAS |  |  |  | CUMPLE | NO CUMPLE
IMAGEN DE REFERENCIA
BOMBA CENTRIFUGA MUL.4HP, MOTOR TRIFASICA 380 VOLTS
SUCCIÓN MÁXIMA: 6 METROS.
SALIDA: 1"
ELEVACIÓN: 60 70 80 100 110 120 MTS
CAUDAL: 5600 5300 4900 4000 3400 2700 lts/ Hr
TABLERO DE CONTROL MANUAL -ALTERNADO 30X30X20 CM
INSTALACIÓN ELECTRICA (PUESTA EN MARCHA)
N° | CANTIDAD | UNIDAD | PRODUCTO | TIEMPO DE ENTREGA
13 | 1 | PIEZA | PRESOSTATO DIFERENCIA A-B FLUJO
| ESPECIFICACIONES TECNICAS: |  |  | OFERTA (Manifestar aceptacion o expresamente las condiciones con referencia a cada requerimiento) | PARA SER LLENADO POR LA C.S.B.P.
| CARACTERISTICAS SOLICITADAS |  |  |  | CUMPLE | NO CUMPLE
IMAGEN DE REFERENCIA
presostato de flujo de alta temperatura 120°
220 V -230 V
Rosca de entrada media Pulgada
N° | CANTIDAD | UNIDAD | PRODUCTO | TIEMPO DE ENTREGA
14 | 2 | PZAS | PRESOSTATOS DE CONTROL DE PRESION.
| ESPECIFICACIONES TECNICAS: |  |  | OFERTA (Manifestar aceptacion o expresamente las condiciones con referencia a cada requerimiento) | PARA SER LLENADO POR LA C.S.B.P.
| CARACTERISTICAS SOLICITADAS |  |  |  | CUMPLE | NO CUMPLE
IMAGEN DE REFERENCIA
Temperatura de proceso de -40 a 100°C – Fuelle y conector en bronce.
presiones configurables
Ideal para protección de sobre o baja presión.
220 - 230 V 50 Hz
N° | CANTIDAD | UNIDAD | PRODUCTO | TIEMPO DE ENTREGA
15 | 2 | PIEZAS | REGULADORES DE GAS
| ESPECIFICACIONES TECNICAS: |  |  | OFERTA (Manifestar aceptacion o expresamente las condiciones con referencia a cada requerimiento) | PARA SER LLENADO POR LA C.S.B.P.
| CARACTERISTICAS SOLICITADAS |  |  |  | CUMPLE | NO CUMPLE
IMAGEN DE REFERENCIA
regulador para gas natural 32m3 directo 1,5 Bar
N° | CANTIDAD | UNIDAD | PRODUCTO | TIEMPO DE ENTREGA
16 | 2 | PIEZAS | RESPUESTO PARA AIRE ACONDICIONADO MOTOR DE ENTRETECHO
| ESPECIFICACIONES TECNICAS: |  |  | OFERTA (Manifestar aceptacion o expresamente las condiciones con referencia a cada requerimiento) | PARA SER LLENADO POR LA C.S.B.P.
| CARACTERISTICAS SOLICITADAS |  |  |  | CUMPLE | NO CUMPLE
IMAGEN DE REFERENCIA
Termostato digital de 24 V de la salida electrica T6865
Controlador de temperatura del termostato del aire acondicionado
II | RECEPCION
2.1 | Los materiales deberan ser entregados en Almacenes de la C.S.B.P. Regional La Paz CLINICA (AVENIDA ORMACHEA CALLE 2 OBRAJES)
III | PLAZO DE ENTREGA
3.1 | El tiempo de entrega no podra superar los 15 dias habiles a partir de la adjudicacion formal